## 3.1 工程项目总价表
工程项目总价表
合同编号： 工程名称：潜山市槎水镇2020年农田水利“最后一公里”建设项目（乐明村标段） |  |  |  | 第1页 共1页
序号 | 工程项目名称 |  | 金额（元）
一 | 分类分项工程量清单项目 |  | 798768.91
1 | 槎水镇乐明村 |  | 798768.91
二 | 措施项目 |  | 18531.44
1 | 临时工程（包括但不限于临时道路修建、养护与拆除；临时占地；临时供电设施架设、维护与拆除；施工降排水；施工围堰；导流工程等） |  | 7987.69
2 | 安全文明措施费（此项费用由发包人根据实际情况指示安排使用，专款专用） |  | 9585.23
3 | 工伤保险费 |  | 958.52
三 | 其他项目
1 | 暂列金额
| 合计 |  | 817300.35
【新点水利软件安徽版 V10.0.0】

## 3.2 分类分项工程量清单计价表
分类分项工程量清单计价表
合同编号： 工程名称：潜山市槎水镇2020年农田水利“最后一公里”建设项目（乐明村标段） | [7 empty] | 第1页 共4页
序号 | 项目编码 | 项目名称 | 计量单位 | 工程数量 |  | 单价（元） | 合价（元） |  | 主要技术条款编码
1 | 01 | 槎水镇乐明村 |  | 1.000 |  | 798768.91 | 798768.91
1.1 | 001 | 油坊水渠一 |  | 1.000 |  | 20092.25 | 20092.25
1.1.1 |  | 土方工程 |  | 1.000 |  | 129.77 | 129.77
1.1.1.1 | 500101004001 | 沟、槽土方开挖 【项目特征】 1、人机配合挖管道沟槽土方 2、部位：放水管沟槽 | m3 | 16.290 |  | 4.53 | 73.79
1.1.1.2 | 500103001003 | 一般土方填筑 【项目特征】 1、管道沟槽土方回填 2、就地回填压实 | m3 | 7.280 |  | 7.69 | 55.98
1.1.2 |  | 混凝土工程 |  | 1.000 |  | 19962.48 | 19962.48
1.1.2.1 | 500109001047 | C20砼进水口底板 【项目特征】 1、部位及类型：C20砼进水口底板 2、详见大样图 | m3 | 3.240 |  | 712.96 | 2309.99
1.1.2.2 | 500109001048 | C20砼防渗墙 【项目特征】 1、部位及类型：C20砼防渗墙 2、详见大样图 | m3 | 1.530 |  | 771.41 | 1180.26
1.1.2.3 | 500109001004 | C20砼消力池 【项目特征】 1、部位及类型：C20砼消力池 2、详见大样图 | m3 | 3.090 |  | 582.89 | 1801.13
1.1.2.4 | 500109001049 | C20墙身 【项目特征】 1、部位及类型：C20墙身 2、详见大样图 | m3 | 4.590 |  | 712.57 | 3270.70
1.1.2.5 | 500110001001 | 普通模板 【项目特征】 1、标准组合模板 2、含制作、安装、拆除 | m2 | 31.130 |  | 36.39 | 1132.82
1.1.2.6 | 500103007012 | 垫层料填筑 【项目特征】 1、碎石垫层 2、厚度50mm 3、运距投标人自行考虑 | m3 | 2.340 |  | 267.48 | 625.90
1.1.2.7 | 500103008001 | M10浆砌石坝体 【项目特征】 1、M10浆砌石坝体 2、含勾缝、砌筑 | m3 | 3.140 |  | 445.15 | 1397.77
【新点水利软件安徽版 V10.0.0】
分类分项工程量清单计价表
合同编号： 工程名称：潜山市槎水镇2020年农田水利“最后一公里”建设项目（乐明村标段） | [7 empty] | 第2页 共4页
序号 | 项目编码 | 项目名称 | 计量单位 | 工程数量 |  | 单价（元） | 合价（元） |  | 主要技术条款编码
1.1.2.8 | 500105003004 | 浆砌块石 【项目特征】 1、浆砌石挡墙 2、砂浆强度M10 3、含勾缝、砌筑 | m3 | 13.500 |  | 430.45 | 5811.08
1.1.2.9 | 500109001050 | C20混凝土压顶 【项目特征】 1、c20混凝土压顶 2、厚度50mm | m3 | 3.000 |  | 600.69 | 1802.07
1.1.2.10 | 500103005001 | 反滤料填筑 【项目特征】 1、反滤层 2、详见大样图 | m3 | 0.910 |  | 236.42 | 215.14
1.1.2.11 | 500109008001 | 橡皮止水 【项目特征】 1、止水类型：橡皮止水 2、止水规格尺寸：详见大样图 | m | 6.000 |  | 50.00 | 300.00
1.1.2.12 | AB023 | φ50PVC管 【项目特征】 1、φ50PVC管 | m | 0.500 |  | 15.23 | 7.62
1.1.2.13 | 500109009004 | 伸缩缝 【项目特征】 1、闭孔泡沫板 | m2 | 1.800 |  | 60.00 | 108.00
1.2 | 002 | 油坊水渠二 |  | 1.000 |  | 20092.25 | 20092.25
1.2.1 |  | 土方工程 |  | 1.000 |  | 129.77 | 129.77
1.2.1.1 | 500101004008 | 沟、槽土方开挖 【项目特征】 1、人机配合挖管道沟槽土方 2、部位：放水管沟槽 | m3 | 16.290 |  | 4.53 | 73.79
1.2.1.2 | 500103001026 | 一般土方填筑 【项目特征】 1、管道沟槽土方回填 2、就地回填压实 | m3 | 7.280 |  | 7.69 | 55.98
1.2.2 |  | 混凝土工程 |  | 1.000 |  | 19962.48 | 19962.48
1.2.2.1 | 500109001051 | C20砼进水口底板 【项目特征】 1、部位及类型：C20砼进水口底板 2、详见大样图 | m3 | 3.240 |  | 712.96 | 2309.99
1.2.2.2 | 500109001052 | C20砼防渗墙 【项目特征】 1、部位及类型：C20砼防渗墙 2、详见大样图 | m3 | 1.530 |  | 771.41 | 1180.26
【新点水利软件安徽版 V10.0.0】
分类分项工程量清单计价表
合同编号： 工程名称：潜山市槎水镇2020年农田水利“最后一公里”建设项目（乐明村标段） | [7 empty] | 第3页 共4页
序号 | 项目编码 | 项目名称 | 计量单位 | 工程数量 |  | 单价（元） | 合价（元） |  | 主要技术条款编码
1.2.2.3 | 500109001053 | C20砼消力池 【项目特征】 1、部位及类型：C20砼消力池 2、详见大样图 | m3 | 3.090 |  | 582.89 | 1801.13
1.2.2.4 | 500109001054 | C20墙身 【项目特征】 1、部位及类型：C20墙身 2、详见大样图 | m3 | 4.590 |  | 712.57 | 3270.70
1.2.2.5 | 500110001024 | 普通模板 【项目特征】 1、标准组合模板 2、含制作、安装、拆除 | m2 | 31.130 |  | 36.39 | 1132.82
1.2.2.6 | 500103007013 | 垫层料填筑 【项目特征】 1、碎石垫层 2、厚度50mm 3、运距投标人自行考虑 | m3 | 2.340 |  | 267.48 | 625.90
1.2.2.7 | 500103008002 | M10浆砌石坝体 【项目特征】 1、M10浆砌石坝体 2、含勾缝、砌筑 | m3 | 3.140 |  | 445.15 | 1397.77
1.2.2.8 | 500105003005 | 浆砌块石 【项目特征】 1、浆砌石挡墙 2、砂浆强度M10 3、含勾缝、砌筑 | m3 | 13.500 |  | 430.45 | 5811.08
1.2.2.9 | 500109001055 | C20混凝土压顶 【项目特征】 1、c20混凝土压顶 2、厚度50mm | m3 | 3.000 |  | 600.69 | 1802.07
1.2.2.10 | 500103005002 | 反滤料填筑 【项目特征】 1、反滤层 2、详见大样图 | m3 | 0.910 |  | 236.42 | 215.14
1.2.2.11 | 500109008002 | 橡皮止水 【项目特征】 1、止水类型：橡皮止水 2、止水规格尺寸：详见大样图 | m | 6.000 |  | 50.00 | 300.00
1.2.2.12 | AB024 | φ50PVC管 【项目特征】 1、φ50PVC管 | m | 0.500 |  | 15.23 | 7.62
1.2.2.13 | 500109009005 | 伸缩缝 【项目特征】 1、闭孔泡沫板 | m2 | 1.800 |  | 60.00 | 108.00
1.3 | 003 | 油坊水渠 |  | 1.000 |  | 758584.41 | 758584.41
1.3.1 |  | 土方工程 |  | 1.000 |  | 3650.10 | 3650.10
【新点水利软件安徽版 V10.0.0】
分类分项工程量清单计价表
合同编号： 工程名称：潜山市槎水镇2020年农田水利“最后一公里”建设项目（乐明村标段） | [7 empty] | 第4页 共4页
序号 | 项目编码 | 项目名称 | 计量单位 | 工程数量 |  | 单价（元） | 合价（元） |  | 主要技术条款编码
1.3.1.1 | 500101004002 | 沟、槽土方开挖 【项目特征】 1、人机配合挖管道沟槽土方 2、部位：放水管沟槽 | m3 | 362.950 |  | 4.53 | 1644.16
1.3.1.2 | 500103001006 | 一般土方填筑 【项目特征】 1、管道沟槽土方回填 2、就地回填压实 | m3 | 260.850 |  | 7.69 | 2005.94
1.3.2 | 500103 | 土石方填筑工程 |  | 1.000 |  | 754934.31 | 754934.31
1.3.2.1 | 500105001002 | 干砌块石挡墙 【项目特征】 1、干砌块石挡墙 | m3 | 832.000 |  | 258.89 | 215396.48
1.3.2.2 | 500109001056 | C20砼基础 【项目特征】 1、C20砼基础 2、挡墙基础 | m3 | 731.000 |  | 692.85 | 506473.35
1.3.2.3 | 500109001016 | C20混凝土压顶 【项目特征】 1、c20混凝土压顶 2、厚度50mm | m3 | 52.000 |  | 600.69 | 31235.88
1.3.2.4 | 500110001009 | 普通模板 【项目特征】 1、标准组合模板 2、含制作、安装、拆除 | m2 | 50.250 |  | 36.39 | 1828.60
|  | 合计 |  |  |  |  | 798768.91
【新点水利软件安徽版 V10.0.0】

## 3.3 措施项目清单计价表
措施项目清单计价表
合同编号： 工程名称：潜山市槎水镇2020年农田水利“最后一公里”建设项目（乐明村标段） |  |  | 第1页 共1页
序号 | 项目名称 |  | 金额（元）
1 | 临时工程（包括但不限于临时道路修建、养护与拆除；临时占地；临时供电设施架设、维护与拆除；施工降排水；施工围堰；导流工程等） |  | 7987.69
2 | 安全文明措施费（此项费用由发包人根据实际情况指示安排使用，专款专用） |  | 9585.23
3 | 工伤保险费 |  | 958.52
| 合计 |  | 18531.44
【新点水利软件安徽版 V10.0.0】

## 3.4 其他项目清单计价表
其他项目清单计价表
合同编号： 工程名称：潜山市槎水镇2020年农田水利“最后一公里”建设项目（乐明村标段） |  |  |  | 第1页 共1页
序号 | 项目名称 |  | 金额（元） |  | 备注
1 | 暂列金额
合计
【新点水利软件安徽版 V10.0.0】

## 3.5 工程单价费（税）率汇总表
工程单价费（税）率汇总表
合同编号： 工程名称：潜山市槎水镇2020年农田水利“最后一公里”建设项目（乐明村标段） | [6 empty] | 第1页 共1页
序号 | 工程类别 | 工程单价费（税）率(%) |  |  |  | 备注
|  | 其他直接费 | 利润 | 税金
一 | 建筑工程
| 取费基础 | 基本直接费 | 直接费+间接费 | 直接费+间接费+利润+材料补差
| 土方工程 | 4.5 | 7 | 9
| 石方工程 | 4.5 | 7 | 9
| 砂石备料工程(自采) | 0.5 | 7 | 9
| 模板工程 | 4.5 | 7 | 9
| 混凝土工程 | 4.5 | 7 | 9
| 钢筋制安工程 | 4.5 | 7 | 9
| 钻孔灌浆及锚固工程 | 4.5 | 7 | 9
| 疏浚工程 | 4.5 | 7 | 9
| 其他工程 | 4.5 | 7 | 9
独立费
不取费
二 | 安装工程
| 取费基础 | 基本直接费 | 直接费+间接费 | 直接费+间接费+利润+材料补差+未计价材料费
| 机电、金属结构及安装工程 | 5.45 | 7 | 9
【新点水利软件安徽版 V10.0.0】

## 3.6 工程单价计算表
工程单价计算表
合同编号： 工程名称：潜山市槎水镇2020年农田水利“最后一公里”建设项目（乐明村标段）
单价编号：500101004001 | [5 empty] | 定额单位： |  | 100m3
施工方法：1.1.挖土：挖土修底。2.挖运：挖土、装筐、挑（抬）运、修底。
序号 | 名称 | 型号规格 | 计量单位 | 数量 | 单价（元） |  | 合价（元）
一 | 直接费 |  | 元 |  |  |  | 3.70
（一） | 基本直接费 |  | 元 |  |  |  | 3.54
1 | 人工费 |  | 元 |  |  |  | 3.28
| 工长 |  | 工时 | 0.014 | 9.27 |  | 0.13
| 初级工 |  | 工时 | 0.679 | 4.64 |  | 3.15
2 | 材料费 |  | 元 |  |  |  | 0.26
| 零星材料费 |  | 元 | 0.262432 | 1.00 |  | 0.26
3 | 机械费 |  | 元
（二） | 其他直接费 |  | 元 | 4.5% |  |  | 0.16
二 | 间接费 |  | 元 | 5% |  |  | 0.19
三 | 利润 |  | 元 | 7% |  |  | 0.27
四 | 材料补差 |  | 元
五 | 税金 |  | 元 | 9% |  |  | 0.37
| 合计 |  | 元 |  |  |  | 73.79
| 单价 |  | 元 |  |  |  | 4.53
工程单价计算表
单价编号：500103001003 | [5 empty] | 定额单位： |  | 100m3100m3实方
施工方法：1.铲装 运输 卸除 空回 转向 土场道路平整 洒水 卸土推平等 2.推平 刨毛 压实 削坡 洒水 补边夯 辅助工作
序号 | 名称 | 型号规格 | 计量单位 | 数量 | 单价（元） |  | 合价（元）
一 | 直接费 |  | 元 |  |  |  | 5.14
（一） | 基本直接费 |  | 元 |  |  |  | 4.91
1 | 人工费 |  | 元 |  |  |  | 0.86
| 初级工 |  | 工时 | 0.185 | 4.64 |  | 0.86
2 | 材料费 |  | 元 |  |  |  | 0.44
| 零星材料费 |  | 元 | 0.44529 | 1.00 |  | 0.45
3 | 机械费 |  | 元 |  |  |  | 3.61
| 推土机 59kw |  | 台时 | 0.0019 | 64.58 |  | 0.12
| 拖拉机 履带式 74kw |  | 台时 | 0.0347 | 66.59 |  | 2.31
| 铲运机 拖式 6-8m3 |  | 台时 | 0.0196 | 15.15 |  | 0.30
| 推土机 74kw |  | 台时 | 0.005 | 87.77 |  | 0.44
| 刨毛机 |  | 台时 | 0.005 | 49.47 |  | 0.25
| 蛙式夯实机 2.8kw |  | 台时 | 0.01 | 17.79 |  | 0.18
| 其他机械费 |  | 元 | 0.018697 | 1.00 |  | 0.02
（二） | 其他直接费 |  | 元 | 4.5% |  |  | 0.22
二 | 间接费 |  | 元 | 5% |  |  | 0.26
三 | 利润 |  | 元 | 7% |  |  | 0.38
四 | 材料补差 |  | 元 |  |  |  | 1.27
| 零星材料费 |  | % | 0.1 | 53.34 |  | 0.05
| 零星材料费 |  | % | 0.1 | 60.83 |  | 0.06
| 推土机 59kw |  | 台时 | 0.0019 | 21.33 |  | 0.04
| 拖拉机 履带式 74kw |  | 台时 | 0.0347 | 25.15 |  | 0.87
| 推土机 74kw |  | 台时 | 0.005 | 26.93 |  | 0.13
| 刨毛机 |  | 台时 | 0.005 | 18.79 |  | 0.09
| 其他机械费 |  | % | 0.01 | 60.83 |  | 0.01
五 | 税金 |  | 元 | 9% |  |  | 0.64
| 合计 |  | 元 |  |  |  | 55.98
| 单价 |  | 元 |  |  |  | 7.69
工程单价计算表
单价编号：500109001047 | [5 empty] | 定额单位： |  | 100m3
施工方法：
序号 | 名称 | 型号规格 | 计量单位 | 数量 | 单价（元） |  | 合价（元）
一 | 直接费 |  | 元 |  |  |  | 563.41
（一） | 基本直接费 |  | 元 |  |  |  | 539.15
1 | 人工费 |  | 元 |  |  |  | 23.14
| 工长 |  | 工时 | 0.11 | 9.27 |  | 1.02
| 高级工 |  | 工时 | 0.146 | 8.57 |  | 1.25
| 中级工 |  | 工时 | 1.935 | 7.28 |  | 14.09
| 初级工 |  | 工时 | 1.461 | 4.64 |  | 6.78
2 | 材料费 |  | 元 |  |  |  | 491.56
| 混凝土 |  | m3 | 1.03 | 471.00 |  | 485.13
| 水 |  | m3 | 1 | 3.98 |  | 3.98
| 其他材料费 |  | 元 | 2.44555 | 1.00 |  | 2.45
3 | 机械费 |  | 元 |  |  |  | 24.46
| 振捣器 插入式 1.1kw |  | 台时 | 0.4005 | 2.09 |  | 0.84
| 风(砂)水枪 6m3/min |  | 台时 | 0.1044 | 219.42 |  | 22.91
| 其他机械费 |  | 元 | 0.712332 | 1.00 |  | 0.71
（二） | 其他直接费 |  | 元 | 4.5% |  |  | 24.26
二 | 间接费 |  | 元 | 8.5% |  |  | 47.89
三 | 利润 |  | 元 | 7% |  |  | 42.79
四 | 材料补差 |  | 元
五 | 税金 |  | 元 | 9% |  |  | 58.87
| 合计 |  | 元 |  |  |  | 2309.99
| 单价 |  | 元 |  |  |  | 712.96
工程单价计算表
单价编号：500109001048 | [5 empty] | 定额单位： |  | 100m3
施工方法：
序号 | 名称 | 型号规格 | 计量单位 | 数量 | 单价（元） |  | 合价（元）
一 | 直接费 |  | 元 |  |  |  | 609.60
（一） | 基本直接费 |  | 元 |  |  |  | 583.34
1 | 人工费 |  | 元 |  |  |  | 37.74
| 工长 |  | 工时 | 0.173 | 9.27 |  | 1.60
| 高级工 |  | 工时 | 0.405 | 8.57 |  | 3.47
| 中级工 |  | 工时 | 3.235 | 7.28 |  | 23.55
| 初级工 |  | 工时 | 1.964 | 4.64 |  | 9.11
2 | 材料费 |  | 元 |  |  |  | 502.14
| 混凝土 | C20 | m3 | 1.03 | 471.00 |  | 485.13
| 水 |  | m3 | 1.8 | 3.98 |  | 7.16
| 其他材料费 |  | 元 | 9.84588 | 1.00 |  | 9.85
3 | 机械费 |  | 元 |  |  |  | 43.47
| 混凝土输送泵 30m3/h |  | 台时 | 0.1166 | 88.43 |  | 10.31
| 振捣器 插入式 1.1kw |  | 台时 | 0.495 | 2.09 |  | 1.03
| 风(砂)水枪 6m3/min |  | 台时 | 0.1236 | 219.42 |  | 27.12
| 其他机械费 |  | 元 | 5.000554 | 1.00 |  | 5.00
（二） | 其他直接费 |  | 元 | 4.5% |  |  | 26.25
二 | 间接费 |  | 元 | 8.5% |  |  | 51.82
三 | 利润 |  | 元 | 7% |  |  | 46.30
四 | 材料补差 |  | 元
五 | 税金 |  | 元 | 9% |  |  | 63.69
| 合计 |  | 元 |  |  |  | 1180.26
| 单价 |  | 元 |  |  |  | 771.41
工程单价计算表
单价编号：500109001004 | [5 empty] | 定额单位： |  | 100m3
施工方法：1.装、运、卸、空回。
序号 | 名称 | 型号规格 | 计量单位 | 数量 | 单价（元） |  | 合价（元）
一 | 直接费 |  | 元 |  |  |  | 269.61
（一） | 基本直接费 |  | 元 |  |  |  | 258.00
1 | 人工费 |  | 元 |  |  |  | 34.88
| 工长 |  | 工时 | 0.153 | 9.27 |  | 1.42
| 高级工 |  | 工时 | 0.256 | 8.57 |  | 2.19
| 中级工 |  | 工时 | 2.41 | 7.28 |  | 17.54
| 初级工 |  | 工时 | 2.958 | 4.64 |  | 13.73
2 | 材料费 |  | 元 |  |  |  | 163.66
| 纯混凝土 C25 水泥强度42.5 4级配 |  | m3 | 1.03 | 151.48 |  | 156.02
| 水 |  | m3 | 1.4 | 3.98 |  | 5.57
| 其他材料费 |  | 元 | 1.615964 | 1.00 |  | 1.62
| 零星材料费 |  | 元 | 0.45417 | 1.00 |  | 0.45
3 | 机械费 |  | 元 |  |  |  | 59.45
| 振捣器 插入式 1.1kw |  | 台时 | 0.356 | 2.09 |  | 0.74
| 风(砂)水枪 6m3/min |  | 台时 | 0.22 | 219.42 |  | 48.27
| 机动翻斗车 1t |  | 台时 | 0.312 | 16.15 |  | 5.04
| 其他机械费 |  | 元 | 5.391804 | 1.00 |  | 5.39
（二） | 其他直接费 |  | 元 | 4.5% |  |  | 11.61
二 | 间接费 |  | 元 | 8.5% |  |  | 22.92
三 | 利润 |  | 元 | 7% |  |  | 20.48
四 | 材料补差 |  | 元 |  |  |  | 221.76
| 纯混凝土 C25 水泥强度42.5 4级配 |  | m3 | 1.03 | 211.97 |  | 218.33
| 其他材料费 |  | % | 0.01 | 21832.91 |  | 2.18
| 零星材料费 |  | % | 0.05 | 118.87 |  | 0.06
| 机动翻斗车 1t |  | 台时 | 0.312 | 3.81 |  | 1.19
五 | 税金 |  | 元 | 9% |  |  | 48.12
| 合计 |  | 元 |  |  |  | 1801.13
| 单价 |  | 元 |  |  |  | 582.89
工程单价计算表
单价编号：500109001049 | [5 empty] | 定额单位： |  | 100m3
施工方法：
序号 | 名称 | 型号规格 | 计量单位 | 数量 | 单价（元） |  | 合价（元）
一 | 直接费 |  | 元 |  |  |  | 563.10
（一） | 基本直接费 |  | 元 |  |  |  | 538.85
1 | 人工费 |  | 元 |  |  |  | 24.71
| 工长 |  | 工时 | 0.117 | 9.27 |  | 1.08
| 高级工 |  | 工时 | 0.155 | 8.57 |  | 1.33
| 中级工 |  | 工时 | 2.097 | 7.28 |  | 15.27
| 初级工 |  | 工时 | 1.515 | 4.64 |  | 7.03
2 | 材料费 |  | 元 |  |  |  | 497.67
| 混凝土 | C20 | m3 | 1.03 | 471.00 |  | 485.13
| 水 |  | m3 | 0.7 | 3.98 |  | 2.79
| 其他材料费 |  | 元 | 9.75832 | 1.00 |  | 9.76
3 | 机械费 |  | 元 |  |  |  | 16.47
| 振捣器 插入式 1.5kw |  | 台时 | 0.2 | 3.05 |  | 0.61
| 变频机组 8.5kVA |  | 台时 | 0.1 | 15.88 |  | 1.59
| 风(砂)水枪 6m3/min |  | 台时 | 0.0536 | 219.42 |  | 11.76
| 其他机械费 |  | 元 | 2.512602 | 1.00 |  | 2.51
（二） | 其他直接费 |  | 元 | 4.5% |  |  | 24.25
二 | 间接费 |  | 元 | 8.5% |  |  | 47.86
三 | 利润 |  | 元 | 7% |  |  | 42.77
四 | 材料补差 |  | 元
五 | 税金 |  | 元 | 9% |  |  | 58.84
| 合计 |  | 元 |  |  |  | 3270.70
| 单价 |  | 元 |  |  |  | 712.57
工程单价计算表
单价编号：500110001001 | [5 empty] | 定额单位： |  | 100m2
施工方法：1.预埋铁件制作、模板运输；模板安装、拆除、除灰、刷脱模剂、维修、倒仓，拉筋割断。
序号 | 名称 | 型号规格 | 计量单位 | 数量 | 单价（元） |  | 合价（元）
一 | 直接费 |  | 元 |  |  |  | 27.43
（一） | 基本直接费 |  | 元 |  |  |  | 26.25
1 | 人工费 |  | 元 |  |  |  | 13.13
| 工长 |  | 工时 | 0.142 | 9.27 |  | 1.32
| 高级工 |  | 工时 | 0.48 | 8.57 |  | 4.11
| 中级工 |  | 工时 | 0.812 | 7.28 |  | 5.91
| 初级工 |  | 工时 | 0.386 | 4.64 |  | 1.79
2 | 材料费 |  | 元 |  |  |  | 7.46
| 预制混凝土柱 |  | m3 | 0.0028 | 571.00 |  | 1.60
| 铁件及预埋铁件 |  | kg | 1.2168 | 4.60 |  | 5.60
| 电焊条 |  | kg | 0.0198 | 5.98 |  | 0.12
| 其他材料费 |  | 元 | 0.14629 | 1.00 |  | 0.15
3 | 机械费 |  | 元 |  |  |  | 5.66
| 电焊机 交流 25kVA |  | 台时 | 0.02 | 13.13 |  | 0.26
| 汽车起重机 5t |  | 台时 | 0.085 | 60.32 |  | 5.13
| 其他机械费 |  | 元 | 0.26949 | 1.00 |  | 0.27
（二） | 其他直接费 |  | 元 | 4.5% |  |  | 1.18
二 | 间接费 |  | 元 | 7% |  |  | 1.92
三 | 利润 |  | 元 | 7% |  |  | 2.05
四 | 材料补差 |  | 元 |  |  |  | 1.98
| 其他机械费 |  | % | 0.05 | 189.04 |  | 0.09
| 汽车起重机 5t |  | 台时 | 0.085 | 22.24 |  | 1.89
五 | 税金 |  | 元 | 9% |  |  | 3.01
| 合计 |  | 元 |  |  |  | 1132.82
| 单价 |  | 元 |  |  |  | 36.39
工程单价计算表
单价编号：500103007012 | [5 empty] | 定额单位： |  | 100m3
施工方法：1.修坡 压实
序号 | 名称 | 型号规格 | 计量单位 | 数量 | 单价（元） |  | 合价（元）
一 | 直接费 |  | 元 |  |  |  | 109.37
（一） | 基本直接费 |  | 元 |  |  |  | 104.66
1 | 人工费 |  | 元 |  |  |  | 21.74
| 工长 |  | 工时 | 0.092 | 9.27 |  | 0.85
| 初级工 |  | 工时 | 4.502 | 4.64 |  | 20.89
2 | 材料费 |  | 元 |  |  |  | 82.92
| 碎石 |  | m3 | 1.15 | 70.00 |  | 80.50
| 其他材料费 |  | 元 | 2.415 | 1.00 |  | 2.42
3 | 机械费 |  | 元
（二） | 其他直接费 |  | 元 | 4.5% |  |  | 4.71
二 | 间接费 |  | 元 | 10.5% |  |  | 11.48
三 | 利润 |  | 元 | 7% |  |  | 8.46
四 | 材料补差 |  | 元 |  |  |  | 116.08
| 其他材料费 |  | % | 0.03 | 11270.00 |  | 3.38
| 碎石 |  | m3 | 1.15 | 98.00 |  | 112.70
五 | 税金 |  | 元 | 9% |  |  | 22.09
| 合计 |  | 元 |  |  |  | 625.90
| 单价 |  | 元 |  |  |  | 267.48
工程单价计算表
单价编号：500103008001 | [5 empty] | 定额单位： |  | 100m3
施工方法：1.选石、修石、冲洗、拌浆、砌石、勾缝。
序号 | 名称 | 型号规格 | 计量单位 | 数量 | 单价（元） |  | 合价（元）
一 | 直接费 |  | 元 |  |  |  | 268.71
（一） | 基本直接费 |  | 元 |  |  |  | 257.14
1 | 人工费 |  | 元 |  |  |  | 47.05
| 工长 |  | 工时 | 0.162 | 9.27 |  | 1.50
| 中级工 |  | 工时 | 3.295 | 7.28 |  | 23.99
| 初级工 |  | 工时 | 4.646 | 4.64 |  | 21.56
2 | 材料费 |  | 元 |  |  |  | 207.70
| 块石 |  | m3 | 1.08 | 70.00 |  | 75.60
| 砂浆 | M10 | m3 | 0.344 | 381.00 |  | 131.06
| 其他材料费 |  | 元 | 1.03332 | 1.00 |  | 1.03
3 | 机械费 |  | 元 |  |  |  | 2.39
| 胶轮车 |  | 台时 | 1.5649 | 0.82 |  | 1.28
| 灰浆搅拌机 |  | 台时 | 0.0619 | 17.90 |  | 1.11
（二） | 其他直接费 |  | 元 | 4.5% |  |  | 11.57
二 | 间接费 |  | 元 | 10.5% |  |  | 28.21
三 | 利润 |  | 元 | 7% |  |  | 20.78
四 | 材料补差 |  | 元 |  |  |  | 90.69
| 块石 |  | m3 | 1.08 | 83.55 |  | 90.23
| 其他材料费 |  | % | 0.005 | 9023.40 |  | 0.45
五 | 税金 |  | 元 | 9% |  |  | 36.76
| 合计 |  | 元 |  |  |  | 1397.77
| 单价 |  | 元 |  |  |  | 445.15
工程单价计算表
单价编号：500105003004 | [5 empty] | 定额单位： |  | 100m3
施工方法：1.选石、修石、冲洗、拌浆、砌石、勾缝。
序号 | 名称 | 型号规格 | 计量单位 | 数量 | 单价（元） |  | 合价（元）
一 | 直接费 |  | 元 |  |  |  | 257.30
（一） | 基本直接费 |  | 元 |  |  |  | 246.22
1 | 人工费 |  | 元 |  |  |  | 37.68
| 工长 |  | 工时 | 0.133 | 9.27 |  | 1.23
| 中级工 |  | 工时 | 2.362 | 7.28 |  | 17.20
| 初级工 |  | 工时 | 4.15 | 4.64 |  | 19.26
2 | 材料费 |  | 元 |  |  |  | 206.17
| 块石 |  | m3 | 1.08 | 70.00 |  | 75.60
| 砂浆 | M10 | m3 | 0.34 | 381.00 |  | 129.54
| 其他材料费 |  | 元 | 1.0257 | 1.00 |  | 1.03
3 | 机械费 |  | 元 |  |  |  | 2.37
| 胶轮车 |  | 台时 | 1.5552 | 0.82 |  | 1.28
| 灰浆搅拌机 |  | 台时 | 0.0612 | 17.90 |  | 1.10
（二） | 其他直接费 |  | 元 | 4.5% |  |  | 11.08
二 | 间接费 |  | 元 | 10.5% |  |  | 27.02
三 | 利润 |  | 元 | 7% |  |  | 19.90
四 | 材料补差 |  | 元 |  |  |  | 90.69
| 块石 |  | m3 | 1.08 | 83.55 |  | 90.23
| 其他材料费 |  | % | 0.005 | 9023.40 |  | 0.45
五 | 税金 |  | 元 | 9% |  |  | 35.54
| 合计 |  | 元 |  |  |  | 5811.08
| 单价 |  | 元 |  |  |  | 430.45
工程单价计算表
单价编号：500109001050 | [5 empty] | 定额单位： |  | 100m3
施工方法：1.装、运、卸、空回。
序号 | 名称 | 型号规格 | 计量单位 | 数量 | 单价（元） |  | 合价（元）
一 | 直接费 |  | 元 |  |  |  | 245.45
（一） | 基本直接费 |  | 元 |  |  |  | 234.88
1 | 人工费 |  | 元 |  |  |  | 28.16
| 初级工 |  | 工时 | 4.53997 | 4.64 |  | 21.07
| 工长 |  | 工时 | 0.47 | 9.27 |  | 4.36
| 中级工 |  | 工时 | 0.37595 | 7.28 |  | 2.74
2 | 材料费 |  | 元 |  |  |  | 158.72
| 砌筑 砂浆M7.5 |  | m3 | 1.03 | 144.88 |  | 149.23
| 水 |  | m3 | 1.5 | 3.98 |  | 5.97
| 其他材料费 |  | 元 | 3.103928 | 1.00 |  | 3.10
| 零星材料费 |  | 元 | 0.42163 | 1.00 |  | 0.42
3 | 机械费 |  | 元 |  |  |  | 48.00
| 风(砂)水枪 6m3/min |  | 台时 | 0.18 | 219.42 |  | 39.50
| 振捣器 插入式 1.1kw |  | 台时 | 0.4776 | 2.09 |  | 1.00
| 机动翻斗车 1t |  | 台时 | 0.264195 | 16.15 |  | 4.27
| 其他机械费 |  | 元 | 3.239504 | 1.00 |  | 3.24
（二） | 其他直接费 |  | 元 | 4.5% |  |  | 10.57
二 | 间接费 |  | 元 | 8.5% |  |  | 20.87
三 | 利润 |  | 元 | 7% |  |  | 18.64
四 | 材料补差 |  | 元 |  |  |  | 266.13
| 砌筑 砂浆M7.5 |  | m3 | 1.03 | 252.30 |  | 259.87
| 其他材料费 |  | % | 0.02 | 25986.90 |  | 5.20
| 零星材料费 |  | % | 0.05 | 100.66 |  | 0.05
| 机动翻斗车 1t |  | 台时 | 0.264195 | 3.81 |  | 1.01
五 | 税金 |  | 元 | 9% |  |  | 49.60
| 合计 |  | 元 |  |  |  | 1802.07
| 单价 |  | 元 |  |  |  | 600.69
工程单价计算表
单价编号：500103005001 | [5 empty] | 定额单位： |  | 100m3
施工方法：1.修坡、压实。
序号 | 名称 | 型号规格 | 计量单位 | 数量 | 单价（元） |  | 合价（元）
一 | 直接费 |  | 元 |  |  |  | 90.76
（一） | 基本直接费 |  | 元 |  |  |  | 86.85
1 | 人工费 |  | 元 |  |  |  | 21.23
| 工长 |  | 工时 | 0.09009 | 9.27 |  | 0.84
| 初级工 |  | 工时 | 4.39439 | 4.64 |  | 20.39
2 | 材料费 |  | 元 |  |  |  | 65.62
| 砂 |  | m3 | 0.18564 | 70.00 |  | 12.99
| 碎石 |  | m3 | 0.74256 | 70.00 |  | 51.98
| 其他材料费 |  | 元 | 0.64974 | 1.00 |  | 0.65
3 | 机械费 |  | 元
（二） | 其他直接费 |  | 元 | 4.5% |  |  | 3.91
二 | 间接费 |  | 元 | 10.5% |  |  | 9.53
三 | 利润 |  | 元 | 7% |  |  | 7.02
四 | 材料补差 |  | 元 |  |  |  | 109.59
| 砂 |  | m3 | 0.18564 | 192.50 |  | 35.74
| 碎石 |  | m3 | 0.74256 | 98.00 |  | 72.77
| 其他材料费 |  | % | 0.0091 | 11923.80 |  | 1.09
五 | 税金 |  | 元 | 9% |  |  | 19.52
| 合计 |  | 元 |  |  |  | 215.14
| 单价 |  | 元 |  |  |  | 236.42
工程单价计算表
单价编号：500109008001 | [5 empty] | 定额单位： |  | m
施工方法：
序号 | 名称 | 型号规格 | 计量单位 | 数量 | 单价（元） |  | 合价（元）
一 | 直接费 |  | 元 |  |  |  | 50.00
（一） | 基本直接费 |  | 元 |  |  |  | 50.00
1 | 人工费 |  | 元
2 | 材料费 |  | 元 |  |  |  | 50.00
| 止水工程 |  | m | 1 | 50.00 |  | 50.00
3 | 机械费 |  | 元
（二） | 其他直接费 |  | 元 | 4.5%
二 | 间接费 |  | 元 | 8.5%
三 | 利润 |  | 元 | 7%
四 | 材料补差 |  | 元
五 | 税金 |  | 元 | 9%
| 合计 |  | 元 |  |  |  | 300.00
| 单价 |  | 元 |  |  |  | 50.00
工程单价计算表
单价编号：AB023 | [5 empty] | 定额单位： |  | 1km
施工方法：
序号 | 名称 | 型号规格 | 计量单位 | 数量 | 单价（元） |  | 合价（元）
一 | 直接费 |  | 元 |  |  |  | 12.04
（一） | 基本直接费 |  | 元 |  |  |  | 11.52
1 | 人工费 |  | 元 |  |  |  | 2.97
| 初级工 |  | 工时 | 0.1133 | 4.64 |  | 0.53
| 高级工 |  | 工时 | 0.1426 | 8.57 |  | 1.22
| 中级工 |  | 工时 | 0.1468 | 7.28 |  | 1.07
| 工长 |  | 工时 | 0.0168 | 9.27 |  | 0.16
2 | 材料费 |  | 元 |  |  |  | 8.50
| 黏结剂 |  | kg | 0.0011 | 2.88
| 丙酮 |  | kg | 0.00165 | 7.51 |  | 0.01
| 砂布 |  | 张 | 0.03828 | 2.00 |  | 0.08
| 硬塑料管 | pvc50 | m | 1.03 | 8.00 |  | 8.24
| 其他材料费 |  | 元 | 0.166642 | 1.00 |  | 0.17
3 | 机械费 |  | 元 |  |  |  | 0.05
| 试压泵 2.5MPa |  | 台时 | 0.0042 | 11.75 |  | 0.05
| 其他机械费 |  | 元 | 0.001481 | 1.00
（二） | 其他直接费 |  | 元 | 4.5% |  |  | 0.52
二 | 间接费 |  | 元 | 7.25% |  |  | 1.02
三 | 利润 |  | 元 | 7% |  |  | 0.91
四 | 材料补差 |  | 元
五 | 税金 |  | 元 | 9% |  |  | 1.26
| 合计 |  | 元 |  |  |  | 7.62
| 单价 |  | 元 |  |  |  | 15.23
工程单价计算表
单价编号：500109009004 | [5 empty] | 定额单位： |  | 100m2
施工方法：
序号 | 名称 | 型号规格 | 计量单位 | 数量 | 单价（元） |  | 合价（元）
一 | 直接费 |  | 元 |  |  |  | 60.00
（一） | 基本直接费 |  | 元 |  |  |  | 60.00
1 | 人工费 |  | 元
2 | 材料费 |  | 元 |  |  |  | 60.00
| 闭孔泡沫板 |  | 100m2 | 0.01 | 6000.00 |  | 60.00
3 | 机械费 |  | 元
（二） | 其他直接费 |  | 元 | 4.5%
二 | 间接费 |  | 元 | 8.5%
三 | 利润 |  | 元 | 7%
四 | 材料补差 |  | 元
五 | 税金 |  | 元 | 9%
| 合计 |  | 元 |  |  |  | 108.00
| 单价 |  | 元 |  |  |  | 60.00
工程单价计算表
单价编号：500101004008 | [5 empty] | 定额单位： |  | 100m3
施工方法：1.1.挖土：挖土修底。2.挖运：挖土、装筐、挑（抬）运、修底。
序号 | 名称 | 型号规格 | 计量单位 | 数量 | 单价（元） |  | 合价（元）
一 | 直接费 |  | 元 |  |  |  | 3.70
（一） | 基本直接费 |  | 元 |  |  |  | 3.54
1 | 人工费 |  | 元 |  |  |  | 3.28
| 工长 |  | 工时 | 0.014 | 9.27 |  | 0.13
| 初级工 |  | 工时 | 0.679 | 4.64 |  | 3.15
2 | 材料费 |  | 元 |  |  |  | 0.26
| 零星材料费 |  | 元 | 0.262432 | 1.00 |  | 0.26
3 | 机械费 |  | 元
（二） | 其他直接费 |  | 元 | 4.5% |  |  | 0.16
二 | 间接费 |  | 元 | 5% |  |  | 0.19
三 | 利润 |  | 元 | 7% |  |  | 0.27
四 | 材料补差 |  | 元
五 | 税金 |  | 元 | 9% |  |  | 0.37
| 合计 |  | 元 |  |  |  | 73.79
| 单价 |  | 元 |  |  |  | 4.53
工程单价计算表
单价编号：500103001026 | [5 empty] | 定额单位： |  | 100m3100m3实方
施工方法：1.铲装 运输 卸除 空回 转向 土场道路平整 洒水 卸土推平等 2.推平 刨毛 压实 削坡 洒水 补边夯 辅助工作
序号 | 名称 | 型号规格 | 计量单位 | 数量 | 单价（元） |  | 合价（元）
一 | 直接费 |  | 元 |  |  |  | 5.14
（一） | 基本直接费 |  | 元 |  |  |  | 4.91
1 | 人工费 |  | 元 |  |  |  | 0.86
| 初级工 |  | 工时 | 0.185 | 4.64 |  | 0.86
2 | 材料费 |  | 元 |  |  |  | 0.44
| 零星材料费 |  | 元 | 0.44529 | 1.00 |  | 0.45
3 | 机械费 |  | 元 |  |  |  | 3.61
| 推土机 59kw |  | 台时 | 0.0019 | 64.58 |  | 0.12
| 拖拉机 履带式 74kw |  | 台时 | 0.0347 | 66.59 |  | 2.31
| 铲运机 拖式 6-8m3 |  | 台时 | 0.0196 | 15.15 |  | 0.30
| 推土机 74kw |  | 台时 | 0.005 | 87.77 |  | 0.44
| 刨毛机 |  | 台时 | 0.005 | 49.47 |  | 0.25
| 蛙式夯实机 2.8kw |  | 台时 | 0.01 | 17.79 |  | 0.18
| 其他机械费 |  | 元 | 0.018697 | 1.00 |  | 0.02
（二） | 其他直接费 |  | 元 | 4.5% |  |  | 0.22
二 | 间接费 |  | 元 | 5% |  |  | 0.26
三 | 利润 |  | 元 | 7% |  |  | 0.38
四 | 材料补差 |  | 元 |  |  |  | 1.27
| 零星材料费 |  | % | 0.1 | 53.34 |  | 0.05
| 零星材料费 |  | % | 0.1 | 60.83 |  | 0.06
| 推土机 59kw |  | 台时 | 0.0019 | 21.33 |  | 0.04
| 拖拉机 履带式 74kw |  | 台时 | 0.0347 | 25.15 |  | 0.87
| 推土机 74kw |  | 台时 | 0.005 | 26.93 |  | 0.13
| 刨毛机 |  | 台时 | 0.005 | 18.79 |  | 0.09
| 其他机械费 |  | % | 0.01 | 60.83 |  | 0.01
五 | 税金 |  | 元 | 9% |  |  | 0.64
| 合计 |  | 元 |  |  |  | 55.98
| 单价 |  | 元 |  |  |  | 7.69
工程单价计算表
单价编号：500109001051 | [5 empty] | 定额单位： |  | 100m3
施工方法：
序号 | 名称 | 型号规格 | 计量单位 | 数量 | 单价（元） |  | 合价（元）
一 | 直接费 |  | 元 |  |  |  | 563.41
（一） | 基本直接费 |  | 元 |  |  |  | 539.15
1 | 人工费 |  | 元 |  |  |  | 23.14
| 工长 |  | 工时 | 0.11 | 9.27 |  | 1.02
| 高级工 |  | 工时 | 0.146 | 8.57 |  | 1.25
| 中级工 |  | 工时 | 1.935 | 7.28 |  | 14.09
| 初级工 |  | 工时 | 1.461 | 4.64 |  | 6.78
2 | 材料费 |  | 元 |  |  |  | 491.56
| 混凝土 |  | m3 | 1.03 | 471.00 |  | 485.13
| 水 |  | m3 | 1 | 3.98 |  | 3.98
| 其他材料费 |  | 元 | 2.44555 | 1.00 |  | 2.45
3 | 机械费 |  | 元 |  |  |  | 24.46
| 振捣器 插入式 1.1kw |  | 台时 | 0.4005 | 2.09 |  | 0.84
| 风(砂)水枪 6m3/min |  | 台时 | 0.1044 | 219.42 |  | 22.91
| 其他机械费 |  | 元 | 0.712332 | 1.00 |  | 0.71
（二） | 其他直接费 |  | 元 | 4.5% |  |  | 24.26
二 | 间接费 |  | 元 | 8.5% |  |  | 47.89
三 | 利润 |  | 元 | 7% |  |  | 42.79
四 | 材料补差 |  | 元
五 | 税金 |  | 元 | 9% |  |  | 58.87
| 合计 |  | 元 |  |  |  | 2309.99
| 单价 |  | 元 |  |  |  | 712.96
工程单价计算表
单价编号：500109001052 | [5 empty] | 定额单位： |  | 100m3
施工方法：
序号 | 名称 | 型号规格 | 计量单位 | 数量 | 单价（元） |  | 合价（元）
一 | 直接费 |  | 元 |  |  |  | 609.60
（一） | 基本直接费 |  | 元 |  |  |  | 583.34
1 | 人工费 |  | 元 |  |  |  | 37.74
| 工长 |  | 工时 | 0.173 | 9.27 |  | 1.60
| 高级工 |  | 工时 | 0.405 | 8.57 |  | 3.47
| 中级工 |  | 工时 | 3.235 | 7.28 |  | 23.55
| 初级工 |  | 工时 | 1.964 | 4.64 |  | 9.11
2 | 材料费 |  | 元 |  |  |  | 502.14
| 混凝土 | C20 | m3 | 1.03 | 471.00 |  | 485.13
| 水 |  | m3 | 1.8 | 3.98 |  | 7.16
| 其他材料费 |  | 元 | 9.84588 | 1.00 |  | 9.85
3 | 机械费 |  | 元 |  |  |  | 43.47
| 混凝土输送泵 30m3/h |  | 台时 | 0.1166 | 88.43 |  | 10.31
| 振捣器 插入式 1.1kw |  | 台时 | 0.495 | 2.09 |  | 1.03
| 风(砂)水枪 6m3/min |  | 台时 | 0.1236 | 219.42 |  | 27.12
| 其他机械费 |  | 元 | 5.000554 | 1.00 |  | 5.00
（二） | 其他直接费 |  | 元 | 4.5% |  |  | 26.25
二 | 间接费 |  | 元 | 8.5% |  |  | 51.82
三 | 利润 |  | 元 | 7% |  |  | 46.30
四 | 材料补差 |  | 元
五 | 税金 |  | 元 | 9% |  |  | 63.69
| 合计 |  | 元 |  |  |  | 1180.26
| 单价 |  | 元 |  |  |  | 771.41
工程单价计算表
单价编号：500109001053 | [5 empty] | 定额单位： |  | 100m3
施工方法：1.装、运、卸、空回。
序号 | 名称 | 型号规格 | 计量单位 | 数量 | 单价（元） |  | 合价（元）
一 | 直接费 |  | 元 |  |  |  | 269.61
（一） | 基本直接费 |  | 元 |  |  |  | 258.00
1 | 人工费 |  | 元 |  |  |  | 34.88
| 工长 |  | 工时 | 0.153 | 9.27 |  | 1.42
| 高级工 |  | 工时 | 0.256 | 8.57 |  | 2.19
| 中级工 |  | 工时 | 2.41 | 7.28 |  | 17.54
| 初级工 |  | 工时 | 2.958 | 4.64 |  | 13.73
2 | 材料费 |  | 元 |  |  |  | 163.66
| 纯混凝土 C25 水泥强度42.5 4级配 |  | m3 | 1.03 | 151.48 |  | 156.02
| 水 |  | m3 | 1.4 | 3.98 |  | 5.57
| 其他材料费 |  | 元 | 1.615964 | 1.00 |  | 1.62
| 零星材料费 |  | 元 | 0.45417 | 1.00 |  | 0.45
3 | 机械费 |  | 元 |  |  |  | 59.45
| 振捣器 插入式 1.1kw |  | 台时 | 0.356 | 2.09 |  | 0.74
| 风(砂)水枪 6m3/min |  | 台时 | 0.22 | 219.42 |  | 48.27
| 机动翻斗车 1t |  | 台时 | 0.312 | 16.15 |  | 5.04
| 其他机械费 |  | 元 | 5.391804 | 1.00 |  | 5.39
（二） | 其他直接费 |  | 元 | 4.5% |  |  | 11.61
二 | 间接费 |  | 元 | 8.5% |  |  | 22.92
三 | 利润 |  | 元 | 7% |  |  | 20.48
四 | 材料补差 |  | 元 |  |  |  | 221.76
| 纯混凝土 C25 水泥强度42.5 4级配 |  | m3 | 1.03 | 211.97 |  | 218.33
| 其他材料费 |  | % | 0.01 | 21832.91 |  | 2.18
| 零星材料费 |  | % | 0.05 | 118.87 |  | 0.06
| 机动翻斗车 1t |  | 台时 | 0.312 | 3.81 |  | 1.19
五 | 税金 |  | 元 | 9% |  |  | 48.12
| 合计 |  | 元 |  |  |  | 1801.13
| 单价 |  | 元 |  |  |  | 582.89
工程单价计算表
单价编号：500109001054 | [5 empty] | 定额单位： |  | 100m3
施工方法：
序号 | 名称 | 型号规格 | 计量单位 | 数量 | 单价（元） |  | 合价（元）
一 | 直接费 |  | 元 |  |  |  | 563.10
（一） | 基本直接费 |  | 元 |  |  |  | 538.85
1 | 人工费 |  | 元 |  |  |  | 24.71
| 工长 |  | 工时 | 0.117 | 9.27 |  | 1.08
| 高级工 |  | 工时 | 0.155 | 8.57 |  | 1.33
| 中级工 |  | 工时 | 2.097 | 7.28 |  | 15.27
| 初级工 |  | 工时 | 1.515 | 4.64 |  | 7.03
2 | 材料费 |  | 元 |  |  |  | 497.67
| 混凝土 | C20 | m3 | 1.03 | 471.00 |  | 485.13
| 水 |  | m3 | 0.7 | 3.98 |  | 2.79
| 其他材料费 |  | 元 | 9.75832 | 1.00 |  | 9.76
3 | 机械费 |  | 元 |  |  |  | 16.47
| 振捣器 插入式 1.5kw |  | 台时 | 0.2 | 3.05 |  | 0.61
| 变频机组 8.5kVA |  | 台时 | 0.1 | 15.88 |  | 1.59
| 风(砂)水枪 6m3/min |  | 台时 | 0.0536 | 219.42 |  | 11.76
| 其他机械费 |  | 元 | 2.512602 | 1.00 |  | 2.51
（二） | 其他直接费 |  | 元 | 4.5% |  |  | 24.25
二 | 间接费 |  | 元 | 8.5% |  |  | 47.86
三 | 利润 |  | 元 | 7% |  |  | 42.77
四 | 材料补差 |  | 元
五 | 税金 |  | 元 | 9% |  |  | 58.84
| 合计 |  | 元 |  |  |  | 3270.70
| 单价 |  | 元 |  |  |  | 712.57
工程单价计算表
单价编号：500110001024 | [5 empty] | 定额单位： |  | 100m2
施工方法：1.预埋铁件制作、模板运输；模板安装、拆除、除灰、刷脱模剂、维修、倒仓，拉筋割断。
序号 | 名称 | 型号规格 | 计量单位 | 数量 | 单价（元） |  | 合价（元）
一 | 直接费 |  | 元 |  |  |  | 27.43
（一） | 基本直接费 |  | 元 |  |  |  | 26.25
1 | 人工费 |  | 元 |  |  |  | 13.13
| 工长 |  | 工时 | 0.142 | 9.27 |  | 1.32
| 高级工 |  | 工时 | 0.48 | 8.57 |  | 4.11
| 中级工 |  | 工时 | 0.812 | 7.28 |  | 5.91
| 初级工 |  | 工时 | 0.386 | 4.64 |  | 1.79
2 | 材料费 |  | 元 |  |  |  | 7.46
| 预制混凝土柱 |  | m3 | 0.0028 | 571.00 |  | 1.60
| 铁件及预埋铁件 |  | kg | 1.2168 | 4.60 |  | 5.60
| 电焊条 |  | kg | 0.0198 | 5.98 |  | 0.12
| 其他材料费 |  | 元 | 0.14629 | 1.00 |  | 0.15
3 | 机械费 |  | 元 |  |  |  | 5.66
| 电焊机 交流 25kVA |  | 台时 | 0.02 | 13.13 |  | 0.26
| 汽车起重机 5t |  | 台时 | 0.085 | 60.32 |  | 5.13
| 其他机械费 |  | 元 | 0.26949 | 1.00 |  | 0.27
（二） | 其他直接费 |  | 元 | 4.5% |  |  | 1.18
二 | 间接费 |  | 元 | 7% |  |  | 1.92
三 | 利润 |  | 元 | 7% |  |  | 2.05
四 | 材料补差 |  | 元 |  |  |  | 1.98
| 其他机械费 |  | % | 0.05 | 189.04 |  | 0.09
| 汽车起重机 5t |  | 台时 | 0.085 | 22.24 |  | 1.89
五 | 税金 |  | 元 | 9% |  |  | 3.01
| 合计 |  | 元 |  |  |  | 1132.82
| 单价 |  | 元 |  |  |  | 36.39
工程单价计算表
单价编号：500103007013 | [5 empty] | 定额单位： |  | 100m3
施工方法：1.修坡 压实
序号 | 名称 | 型号规格 | 计量单位 | 数量 | 单价（元） |  | 合价（元）
一 | 直接费 |  | 元 |  |  |  | 109.37
（一） | 基本直接费 |  | 元 |  |  |  | 104.66
1 | 人工费 |  | 元 |  |  |  | 21.74
| 工长 |  | 工时 | 0.092 | 9.27 |  | 0.85
| 初级工 |  | 工时 | 4.502 | 4.64 |  | 20.89
2 | 材料费 |  | 元 |  |  |  | 82.92
| 碎石 |  | m3 | 1.15 | 70.00 |  | 80.50
| 其他材料费 |  | 元 | 2.415 | 1.00 |  | 2.42
3 | 机械费 |  | 元
（二） | 其他直接费 |  | 元 | 4.5% |  |  | 4.71
二 | 间接费 |  | 元 | 10.5% |  |  | 11.48
三 | 利润 |  | 元 | 7% |  |  | 8.46
四 | 材料补差 |  | 元 |  |  |  | 116.08
| 其他材料费 |  | % | 0.03 | 11270.00 |  | 3.38
| 碎石 |  | m3 | 1.15 | 98.00 |  | 112.70
五 | 税金 |  | 元 | 9% |  |  | 22.09
| 合计 |  | 元 |  |  |  | 625.90
| 单价 |  | 元 |  |  |  | 267.48
工程单价计算表
单价编号：500103008002 | [5 empty] | 定额单位： |  | 100m3
施工方法：1.选石、修石、冲洗、拌浆、砌石、勾缝。
序号 | 名称 | 型号规格 | 计量单位 | 数量 | 单价（元） |  | 合价（元）
一 | 直接费 |  | 元 |  |  |  | 268.71
（一） | 基本直接费 |  | 元 |  |  |  | 257.14
1 | 人工费 |  | 元 |  |  |  | 47.05
| 工长 |  | 工时 | 0.162 | 9.27 |  | 1.50
| 中级工 |  | 工时 | 3.295 | 7.28 |  | 23.99
| 初级工 |  | 工时 | 4.646 | 4.64 |  | 21.56
2 | 材料费 |  | 元 |  |  |  | 207.70
| 块石 |  | m3 | 1.08 | 70.00 |  | 75.60
| 砂浆 | M10 | m3 | 0.344 | 381.00 |  | 131.06
| 其他材料费 |  | 元 | 1.03332 | 1.00 |  | 1.03
3 | 机械费 |  | 元 |  |  |  | 2.39
| 胶轮车 |  | 台时 | 1.5649 | 0.82 |  | 1.28
| 灰浆搅拌机 |  | 台时 | 0.0619 | 17.90 |  | 1.11
（二） | 其他直接费 |  | 元 | 4.5% |  |  | 11.57
二 | 间接费 |  | 元 | 10.5% |  |  | 28.21
三 | 利润 |  | 元 | 7% |  |  | 20.78
四 | 材料补差 |  | 元 |  |  |  | 90.69
| 块石 |  | m3 | 1.08 | 83.55 |  | 90.23
| 其他材料费 |  | % | 0.005 | 9023.40 |  | 0.45
五 | 税金 |  | 元 | 9% |  |  | 36.76
| 合计 |  | 元 |  |  |  | 1397.77
| 单价 |  | 元 |  |  |  | 445.15
工程单价计算表
单价编号：500105003005 | [5 empty] | 定额单位： |  | 100m3
施工方法：1.选石、修石、冲洗、拌浆、砌石、勾缝。
序号 | 名称 | 型号规格 | 计量单位 | 数量 | 单价（元） |  | 合价（元）
一 | 直接费 |  | 元 |  |  |  | 257.30
（一） | 基本直接费 |  | 元 |  |  |  | 246.22
1 | 人工费 |  | 元 |  |  |  | 37.68
| 工长 |  | 工时 | 0.133 | 9.27 |  | 1.23
| 中级工 |  | 工时 | 2.362 | 7.28 |  | 17.20
| 初级工 |  | 工时 | 4.15 | 4.64 |  | 19.26
2 | 材料费 |  | 元 |  |  |  | 206.17
| 块石 |  | m3 | 1.08 | 70.00 |  | 75.60
| 砂浆 | M10 | m3 | 0.34 | 381.00 |  | 129.54
| 其他材料费 |  | 元 | 1.0257 | 1.00 |  | 1.03
3 | 机械费 |  | 元 |  |  |  | 2.37
| 胶轮车 |  | 台时 | 1.5552 | 0.82 |  | 1.28
| 灰浆搅拌机 |  | 台时 | 0.0612 | 17.90 |  | 1.10
（二） | 其他直接费 |  | 元 | 4.5% |  |  | 11.08
二 | 间接费 |  | 元 | 10.5% |  |  | 27.02
三 | 利润 |  | 元 | 7% |  |  | 19.90
四 | 材料补差 |  | 元 |  |  |  | 90.69
| 块石 |  | m3 | 1.08 | 83.55 |  | 90.23
| 其他材料费 |  | % | 0.005 | 9023.40 |  | 0.45
五 | 税金 |  | 元 | 9% |  |  | 35.54
| 合计 |  | 元 |  |  |  | 5811.08
| 单价 |  | 元 |  |  |  | 430.45
工程单价计算表
单价编号：500109001055 | [5 empty] | 定额单位： |  | 100m3
施工方法：1.装、运、卸、空回。
序号 | 名称 | 型号规格 | 计量单位 | 数量 | 单价（元） |  | 合价（元）
一 | 直接费 |  | 元 |  |  |  | 245.45
（一） | 基本直接费 |  | 元 |  |  |  | 234.88
1 | 人工费 |  | 元 |  |  |  | 28.16
| 初级工 |  | 工时 | 4.53997 | 4.64 |  | 21.07
| 工长 |  | 工时 | 0.47 | 9.27 |  | 4.36
| 中级工 |  | 工时 | 0.37595 | 7.28 |  | 2.74
2 | 材料费 |  | 元 |  |  |  | 158.72
| 砌筑 砂浆M7.5 |  | m3 | 1.03 | 144.88 |  | 149.23
| 水 |  | m3 | 1.5 | 3.98 |  | 5.97
| 其他材料费 |  | 元 | 3.103928 | 1.00 |  | 3.10
| 零星材料费 |  | 元 | 0.42163 | 1.00 |  | 0.42
3 | 机械费 |  | 元 |  |  |  | 48.00
| 风(砂)水枪 6m3/min |  | 台时 | 0.18 | 219.42 |  | 39.50
| 振捣器 插入式 1.1kw |  | 台时 | 0.4776 | 2.09 |  | 1.00
| 机动翻斗车 1t |  | 台时 | 0.264195 | 16.15 |  | 4.27
| 其他机械费 |  | 元 | 3.239504 | 1.00 |  | 3.24
（二） | 其他直接费 |  | 元 | 4.5% |  |  | 10.57
二 | 间接费 |  | 元 | 8.5% |  |  | 20.87
三 | 利润 |  | 元 | 7% |  |  | 18.64
四 | 材料补差 |  | 元 |  |  |  | 266.13
| 砌筑 砂浆M7.5 |  | m3 | 1.03 | 252.30 |  | 259.87
| 其他材料费 |  | % | 0.02 | 25986.90 |  | 5.20
| 零星材料费 |  | % | 0.05 | 100.66 |  | 0.05
| 机动翻斗车 1t |  | 台时 | 0.264195 | 3.81 |  | 1.01
五 | 税金 |  | 元 | 9% |  |  | 49.60
| 合计 |  | 元 |  |  |  | 1802.07
| 单价 |  | 元 |  |  |  | 600.69
工程单价计算表
单价编号：500103005002 | [5 empty] | 定额单位： |  | 100m3
施工方法：1.修坡、压实。
序号 | 名称 | 型号规格 | 计量单位 | 数量 | 单价（元） |  | 合价（元）
一 | 直接费 |  | 元 |  |  |  | 90.76
（一） | 基本直接费 |  | 元 |  |  |  | 86.85
1 | 人工费 |  | 元 |  |  |  | 21.23
| 工长 |  | 工时 | 0.09009 | 9.27 |  | 0.84
| 初级工 |  | 工时 | 4.39439 | 4.64 |  | 20.39
2 | 材料费 |  | 元 |  |  |  | 65.62
| 砂 |  | m3 | 0.18564 | 70.00 |  | 12.99
| 碎石 |  | m3 | 0.74256 | 70.00 |  | 51.98
| 其他材料费 |  | 元 | 0.64974 | 1.00 |  | 0.65
3 | 机械费 |  | 元
（二） | 其他直接费 |  | 元 | 4.5% |  |  | 3.91
二 | 间接费 |  | 元 | 10.5% |  |  | 9.53
三 | 利润 |  | 元 | 7% |  |  | 7.02
四 | 材料补差 |  | 元 |  |  |  | 109.59
| 砂 |  | m3 | 0.18564 | 192.50 |  | 35.74
| 碎石 |  | m3 | 0.74256 | 98.00 |  | 72.77
| 其他材料费 |  | % | 0.0091 | 11923.80 |  | 1.09
五 | 税金 |  | 元 | 9% |  |  | 19.52
| 合计 |  | 元 |  |  |  | 215.14
| 单价 |  | 元 |  |  |  | 236.42
工程单价计算表
单价编号：500109008002 | [5 empty] | 定额单位： |  | m
施工方法：
序号 | 名称 | 型号规格 | 计量单位 | 数量 | 单价（元） |  | 合价（元）
一 | 直接费 |  | 元 |  |  |  | 50.00
（一） | 基本直接费 |  | 元 |  |  |  | 50.00
1 | 人工费 |  | 元
2 | 材料费 |  | 元 |  |  |  | 50.00
| 止水工程 |  | m | 1 | 50.00 |  | 50.00
3 | 机械费 |  | 元
（二） | 其他直接费 |  | 元 | 4.5%
二 | 间接费 |  | 元 | 8.5%
三 | 利润 |  | 元 | 7%
四 | 材料补差 |  | 元
五 | 税金 |  | 元 | 9%
| 合计 |  | 元 |  |  |  | 300.00
| 单价 |  | 元 |  |  |  | 50.00
工程单价计算表
单价编号：AB024 | [5 empty] | 定额单位： |  | 1km
施工方法：
序号 | 名称 | 型号规格 | 计量单位 | 数量 | 单价（元） |  | 合价（元）
一 | 直接费 |  | 元 |  |  |  | 12.04
（一） | 基本直接费 |  | 元 |  |  |  | 11.52
1 | 人工费 |  | 元 |  |  |  | 2.97
| 初级工 |  | 工时 | 0.1133 | 4.64 |  | 0.53
| 高级工 |  | 工时 | 0.1426 | 8.57 |  | 1.22
| 中级工 |  | 工时 | 0.1468 | 7.28 |  | 1.07
| 工长 |  | 工时 | 0.0168 | 9.27 |  | 0.16
2 | 材料费 |  | 元 |  |  |  | 8.50
| 黏结剂 |  | kg | 0.0011 | 2.88
| 丙酮 |  | kg | 0.00165 | 7.51 |  | 0.01
| 砂布 |  | 张 | 0.03828 | 2.00 |  | 0.08
| 硬塑料管 | pvc50 | m | 1.03 | 8.00 |  | 8.24
| 其他材料费 |  | 元 | 0.166642 | 1.00 |  | 0.17
3 | 机械费 |  | 元 |  |  |  | 0.05
| 试压泵 2.5MPa |  | 台时 | 0.0042 | 11.75 |  | 0.05
| 其他机械费 |  | 元 | 0.001481 | 1.00
（二） | 其他直接费 |  | 元 | 4.5% |  |  | 0.52
二 | 间接费 |  | 元 | 7.25% |  |  | 1.02
三 | 利润 |  | 元 | 7% |  |  | 0.91
四 | 材料补差 |  | 元
五 | 税金 |  | 元 | 9% |  |  | 1.26
| 合计 |  | 元 |  |  |  | 7.62
| 单价 |  | 元 |  |  |  | 15.23
工程单价计算表
单价编号：500109009005 | [5 empty] | 定额单位： |  | 100m2
施工方法：
序号 | 名称 | 型号规格 | 计量单位 | 数量 | 单价（元） |  | 合价（元）
一 | 直接费 |  | 元 |  |  |  | 60.00
（一） | 基本直接费 |  | 元 |  |  |  | 60.00
1 | 人工费 |  | 元
2 | 材料费 |  | 元 |  |  |  | 60.00
| 闭孔泡沫板 |  | 100m2 | 0.01 | 6000.00 |  | 60.00
3 | 机械费 |  | 元
（二） | 其他直接费 |  | 元 | 4.5%
二 | 间接费 |  | 元 | 8.5%
三 | 利润 |  | 元 | 7%
四 | 材料补差 |  | 元
五 | 税金 |  | 元 | 9%
| 合计 |  | 元 |  |  |  | 108.00
| 单价 |  | 元 |  |  |  | 60.00
工程单价计算表
单价编号：500101004002 | [5 empty] | 定额单位： |  | 100m3
施工方法：1.1.挖土：挖土修底。2.挖运：挖土、装筐、挑（抬）运、修底。
序号 | 名称 | 型号规格 | 计量单位 | 数量 | 单价（元） |  | 合价（元）
一 | 直接费 |  | 元 |  |  |  | 3.70
（一） | 基本直接费 |  | 元 |  |  |  | 3.54
1 | 人工费 |  | 元 |  |  |  | 3.28
| 工长 |  | 工时 | 0.014 | 9.27 |  | 0.13
| 初级工 |  | 工时 | 0.679 | 4.64 |  | 3.15
2 | 材料费 |  | 元 |  |  |  | 0.26
| 零星材料费 |  | 元 | 0.262432 | 1.00 |  | 0.26
3 | 机械费 |  | 元
（二） | 其他直接费 |  | 元 | 4.5% |  |  | 0.16
二 | 间接费 |  | 元 | 5% |  |  | 0.19
三 | 利润 |  | 元 | 7% |  |  | 0.27
四 | 材料补差 |  | 元
五 | 税金 |  | 元 | 9% |  |  | 0.37
| 合计 |  | 元 |  |  |  | 1644.16
| 单价 |  | 元 |  |  |  | 4.53
工程单价计算表
单价编号：500103001006 | [5 empty] | 定额单位： |  | 100m3100m3实方
施工方法：1.铲装 运输 卸除 空回 转向 土场道路平整 洒水 卸土推平等 2.推平 刨毛 压实 削坡 洒水 补边夯 辅助工作
序号 | 名称 | 型号规格 | 计量单位 | 数量 | 单价（元） |  | 合价（元）
一 | 直接费 |  | 元 |  |  |  | 5.14
（一） | 基本直接费 |  | 元 |  |  |  | 4.91
1 | 人工费 |  | 元 |  |  |  | 0.86
| 初级工 |  | 工时 | 0.185 | 4.64 |  | 0.86
2 | 材料费 |  | 元 |  |  |  | 0.44
| 零星材料费 |  | 元 | 0.44529 | 1.00 |  | 0.45
3 | 机械费 |  | 元 |  |  |  | 3.61
| 推土机 59kw |  | 台时 | 0.0019 | 64.58 |  | 0.12
| 拖拉机 履带式 74kw |  | 台时 | 0.0347 | 66.59 |  | 2.31
| 铲运机 拖式 6-8m3 |  | 台时 | 0.0196 | 15.15 |  | 0.30
| 推土机 74kw |  | 台时 | 0.005 | 87.77 |  | 0.44
| 刨毛机 |  | 台时 | 0.005 | 49.47 |  | 0.25
| 蛙式夯实机 2.8kw |  | 台时 | 0.01 | 17.79 |  | 0.18
| 其他机械费 |  | 元 | 0.018697 | 1.00 |  | 0.02
（二） | 其他直接费 |  | 元 | 4.5% |  |  | 0.22
二 | 间接费 |  | 元 | 5% |  |  | 0.26
三 | 利润 |  | 元 | 7% |  |  | 0.38
四 | 材料补差 |  | 元 |  |  |  | 1.27
| 零星材料费 |  | % | 0.1 | 53.34 |  | 0.05
| 零星材料费 |  | % | 0.1 | 60.83 |  | 0.06
| 推土机 59kw |  | 台时 | 0.0019 | 21.33 |  | 0.04
| 拖拉机 履带式 74kw |  | 台时 | 0.0347 | 25.15 |  | 0.87
| 推土机 74kw |  | 台时 | 0.005 | 26.93 |  | 0.13
| 刨毛机 |  | 台时 | 0.005 | 18.79 |  | 0.09
| 其他机械费 |  | % | 0.01 | 60.83 |  | 0.01
五 | 税金 |  | 元 | 9% |  |  | 0.64
| 合计 |  | 元 |  |  |  | 2005.94
| 单价 |  | 元 |  |  |  | 7.69
工程单价计算表
单价编号：500105001002 | [5 empty] | 定额单位： |  | 100m3
施工方法：1.选石、修石、砌筑、填缝、找平。
序号 | 名称 | 型号规格 | 计量单位 | 数量 | 单价（元） |  | 合价（元）
一 | 直接费 |  | 元 |  |  |  | 118.09
（一） | 基本直接费 |  | 元 |  |  |  | 113.00
1 | 人工费 |  | 元 |  |  |  | 30.35
| 工长 |  | 工时 | 0.11 | 9.27 |  | 1.02
| 中级工 |  | 工时 | 1.65 | 7.28 |  | 12.01
| 初级工 |  | 工时 | 3.732 | 4.64 |  | 17.32
2 | 材料费 |  | 元 |  |  |  | 82.01
| 块石 |  | m3 | 1.16 | 70.00 |  | 81.20
| 其他材料费 |  | 元 | 0.812 | 1.00 |  | 0.81
3 | 机械费 |  | 元 |  |  |  | 0.64
| 胶轮车 |  | 台时 | 0.783 | 0.82 |  | 0.64
（二） | 其他直接费 |  | 元 | 4.5% |  |  | 5.09
二 | 间接费 |  | 元 | 10.5% |  |  | 12.40
三 | 利润 |  | 元 | 7% |  |  | 9.13
四 | 材料补差 |  | 元 |  |  |  | 97.89
| 块石 |  | m3 | 1.16 | 83.55 |  | 96.92
| 其他材料费 |  | % | 0.01 | 9691.80 |  | 0.97
五 | 税金 |  | 元 | 9% |  |  | 21.38
| 合计 |  | 元 |  |  |  | 215396.48
| 单价 |  | 元 |  |  |  | 258.89
工程单价计算表
单价编号：500109001056 | [5 empty] | 定额单位： |  | 100m3
施工方法：
序号 | 名称 | 型号规格 | 计量单位 | 数量 | 单价（元） |  | 合价（元）
一 | 直接费 |  | 元 |  |  |  | 547.52
（一） | 基本直接费 |  | 元 |  |  |  | 523.94
1 | 人工费 |  | 元 |  |  |  | 16.21
| 工长 |  | 工时 | 0.077 | 9.27 |  | 0.71
| 高级工 |  | 工时 | 0.102 | 8.57 |  | 0.87
| 中级工 |  | 工时 | 1.356 | 7.28 |  | 9.87
| 初级工 |  | 工时 | 1.023 | 4.64 |  | 4.75
2 | 材料费 |  | 元 |  |  |  | 490.36
| 混凝土 | 20 | m3 | 1.03 | 471.00 |  | 485.13
| 水 |  | m3 | 0.7 | 3.98 |  | 2.79
| 其他材料费 |  | 元 | 2.43958 | 1.00 |  | 2.44
3 | 机械费 |  | 元 |  |  |  | 17.38
| 振捣器 插入式 1.1kw |  | 台时 | 0.4005 | 2.09 |  | 0.84
| 风(砂)水枪 6m3/min |  | 台时 | 0.0731 | 219.42 |  | 16.04
| 其他机械费 |  | 元 | 0.506298 | 1.00 |  | 0.51
（二） | 其他直接费 |  | 元 | 4.5% |  |  | 23.58
二 | 间接费 |  | 元 | 8.5% |  |  | 46.54
三 | 利润 |  | 元 | 7% |  |  | 41.58
四 | 材料补差 |  | 元
五 | 税金 |  | 元 | 9% |  |  | 57.21
| 合计 |  | 元 |  |  |  | 506473.35
| 单价 |  | 元 |  |  |  | 692.85
工程单价计算表
单价编号：500109001016 | [5 empty] | 定额单位： |  | 100m3
施工方法：1.装、运、卸、空回。
序号 | 名称 | 型号规格 | 计量单位 | 数量 | 单价（元） |  | 合价（元）
一 | 直接费 |  | 元 |  |  |  | 245.45
（一） | 基本直接费 |  | 元 |  |  |  | 234.88
1 | 人工费 |  | 元 |  |  |  | 28.16
| 初级工 |  | 工时 | 4.53997 | 4.64 |  | 21.07
| 工长 |  | 工时 | 0.47 | 9.27 |  | 4.36
| 中级工 |  | 工时 | 0.37595 | 7.28 |  | 2.74
2 | 材料费 |  | 元 |  |  |  | 158.72
| 砌筑 砂浆M7.5 |  | m3 | 1.03 | 144.88 |  | 149.23
| 水 |  | m3 | 1.5 | 3.98 |  | 5.97
| 其他材料费 |  | 元 | 3.103928 | 1.00 |  | 3.10
| 零星材料费 |  | 元 | 0.42163 | 1.00 |  | 0.42
3 | 机械费 |  | 元 |  |  |  | 48.00
| 风(砂)水枪 6m3/min |  | 台时 | 0.18 | 219.42 |  | 39.50
| 振捣器 插入式 1.1kw |  | 台时 | 0.4776 | 2.09 |  | 1.00
| 机动翻斗车 1t |  | 台时 | 0.264195 | 16.15 |  | 4.27
| 其他机械费 |  | 元 | 3.239504 | 1.00 |  | 3.24
（二） | 其他直接费 |  | 元 | 4.5% |  |  | 10.57
二 | 间接费 |  | 元 | 8.5% |  |  | 20.87
三 | 利润 |  | 元 | 7% |  |  | 18.64
四 | 材料补差 |  | 元 |  |  |  | 266.13
| 砌筑 砂浆M7.5 |  | m3 | 1.03 | 252.30 |  | 259.87
| 其他材料费 |  | % | 0.02 | 25986.90 |  | 5.20
| 零星材料费 |  | % | 0.05 | 100.66 |  | 0.05
| 机动翻斗车 1t |  | 台时 | 0.264195 | 3.81 |  | 1.01
五 | 税金 |  | 元 | 9% |  |  | 49.60
| 合计 |  | 元 |  |  |  | 31235.88
| 单价 |  | 元 |  |  |  | 600.69
工程单价计算表
单价编号：500110001009 | [5 empty] | 定额单位： |  | 100m2
施工方法：1.预埋铁件制作、模板运输；模板安装、拆除、除灰、刷脱模剂、维修、倒仓，拉筋割断。
序号 | 名称 | 型号规格 | 计量单位 | 数量 | 单价（元） |  | 合价（元）
一 | 直接费 |  | 元 |  |  |  | 27.43
（一） | 基本直接费 |  | 元 |  |  |  | 26.25
1 | 人工费 |  | 元 |  |  |  | 13.13
| 工长 |  | 工时 | 0.142 | 9.27 |  | 1.32
| 高级工 |  | 工时 | 0.48 | 8.57 |  | 4.11
| 中级工 |  | 工时 | 0.812 | 7.28 |  | 5.91
| 初级工 |  | 工时 | 0.386 | 4.64 |  | 1.79
2 | 材料费 |  | 元 |  |  |  | 7.46
| 预制混凝土柱 |  | m3 | 0.0028 | 571.00 |  | 1.60
| 铁件及预埋铁件 |  | kg | 1.2168 | 4.60 |  | 5.60
| 电焊条 |  | kg | 0.0198 | 5.98 |  | 0.12
| 其他材料费 |  | 元 | 0.14629 | 1.00 |  | 0.15
3 | 机械费 |  | 元 |  |  |  | 5.66
| 电焊机 交流 25kVA |  | 台时 | 0.02 | 13.13 |  | 0.26
| 汽车起重机 5t |  | 台时 | 0.085 | 60.32 |  | 5.13
| 其他机械费 |  | 元 | 0.26949 | 1.00 |  | 0.27
（二） | 其他直接费 |  | 元 | 4.5% |  |  | 1.18
二 | 间接费 |  | 元 | 7% |  |  | 1.92
三 | 利润 |  | 元 | 7% |  |  | 2.05
四 | 材料补差 |  | 元 |  |  |  | 1.98
| 其他机械费 |  | % | 0.05 | 189.04 |  | 0.09
| 汽车起重机 5t |  | 台时 | 0.085 | 22.24 |  | 1.89
五 | 税金 |  | 元 | 9% |  |  | 3.01
| 合计 |  | 元 |  |  |  | 1828.60
| 单价 |  | 元 |  |  |  | 36.39