## 3.1 工程项目总价表
工程项目总价表
合同编号： 工程名称：潜山市余井镇2020年农田水利“最后一公里”建设项目（天明村标段） |  |  |  | 第1页 共1页
序号 | 工程项目名称 |  | 金额（元）
一 | 分类分项工程量清单项目 |  | 808994.06
1 | 余井镇天明村 |  | 808994.06
二 | 措施项目 |  | 18768.66
1 | 临时工程（包括但不限于临时道路修建、养护与拆除；临时占地；临时供电设施架设、维护与拆除；施工降排水；施工围堰；导流工程等） |  | 8089.94
2 | 安全文明措施费（此项费用由发包人根据实际情况指示安排使用，专款专用） |  | 9707.93
3 | 工伤保险费 |  | 970.79
三 | 其他项目
1 | 暂列金额
| 合计 |  | 827762.72
【新点水利软件安徽版 V10.0.0】

## 3.2 分类分项工程量清单计价表
分类分项工程量清单计价表
合同编号： 工程名称：潜山市余井镇2020年农田水利“最后一公里”建设项目（天明村标段） | [7 empty] | 第1页 共14页
序号 | 项目编码 | 项目名称 | 计量单位 | 工程数量 |  | 单价（元） | 合价（元） |  | 主要技术条款编码
1 | 01 | 余井镇天明村 |  | 1.000 |  | 808994.06 | 808994.06
1.1 | 001 | 曹老屋大塘 |  | 1.000 |  | 53201.74 | 53201.74
1.1.1 |  | 土方工程 |  | 1.000 |  | 25286.59 | 25286.59
1.1.1.1 | 500101002002 | 河塘清淤 【项目特征】 1、土类分级：一、二类土壤 2、挖掘机挖装，自卸车/铲运车运土，运距1km以内 3、运距：堆至业主单位指定堆放点 | m3 | 1574.430 |  | 11.68 | 18389.34
1.1.1.2 | 500103001002 | 塘梗土方填筑 【项目特征】 1、塘梗回填土方(外购土方） 2、回填土加培压实 3、坡面修整、放坡 4、运距投标人自行考虑 | m3 | 514.890 |  | 12.31 | 6338.30
1.1.1.3 | 500101004001 | 沟、槽土方开挖 【项目特征】 1、人机配合挖管道沟槽土方 2、部位：放水管沟槽 | m3 | 31.680 |  | 4.53 | 143.51
1.1.1.4 | 500103001003 | 一般土方填筑 【项目特征】 1、管道沟槽土方回填 2、就地回填压实 | m3 | 28.380 |  | 7.69 | 218.24
1.1.1.5 | AB002 | 草皮护坡 【项目特征】 1、草皮护坡 | m2 | 40.000 |  | 4.93 | 197.20
1.1.2 |  | 混凝土工程 |  | 1.000 |  | 808.98 | 808.98
1.1.2.1 | 500109001004 | 普通混凝土 【项目特征】 1、部位及类型：C20砼进水池（含盖板预制） 2、详见大样图 | m3 | 0.810 |  | 582.89 | 472.14
1.1.2.2 | 500109001005 | 普通混凝土 【项目特征】 1、部位及类型：C20砼进水池（含盖板预制） 2、详见大样图 | m3 | 0.360 |  | 582.89 | 209.84
1.1.2.3 | 500110001001 | 普通模板 【项目特征】 1、标准组合模板 2、含制作、安装、拆除 | m2 | 3.490 |  | 36.39 | 127.00
【新点水利软件安徽版 V10.0.0】
分类分项工程量清单计价表
合同编号： 工程名称：潜山市余井镇2020年农田水利“最后一公里”建设项目（天明村标段） | [7 empty] | 第2页 共14页
序号 | 项目编码 | 项目名称 | 计量单位 | 工程数量 |  | 单价（元） | 合价（元） |  | 主要技术条款编码
1.1.3 |  | 踏步(宽度4米） |  | 1.000 |  | 4925.11 | 4925.11
1.1.3.1 | 500109001006 | 普通混凝土 【项目特征】 1、部位及类型：C20混凝土踏步 2、详见大样图 | m3 | 5.900 |  | 712.57 | 4204.16
1.1.3.2 | 500103007002 | 垫层料填筑 【项目特征】 1、踏步碎石垫层 2、厚度50mm 3、运距投标人自行考虑 | m3 | 1.090 |  | 267.48 | 291.55
1.1.3.3 | 500110001002 | 普通模板 【项目特征】 1、标准组合模板 2、含制作、安装、拆除 | m2 | 11.800 |  | 36.39 | 429.40
1.1.4 |  | 溢洪道 |  | 1.000 |  | 19781.55 | 19781.55
1.1.4.1 | 500101002003 | 一般土方开挖 【项目特征】 1、溢洪道土方开挖 2、详见设计图纸 | m3 | 100.000 |  | 2.21 | 221.00
1.1.4.2 | 500103001004 | 一般土方填筑 【项目特征】 1、管道沟槽土方回填 2、就地回填压实 | m3 | 85.000 |  | 7.69 | 653.65
1.1.4.3 | 500109001007 | 普通混凝土 【项目特征】 1、部位及类型：溢流道C20混凝土 2、运距：投标人自行考虑 | m3 | 24.000 |  | 742.30 | 17815.20
1.1.4.4 | 500110001003 | 普通模板 【项目特征】 1、标准组合模板 2、含制作、安装、拆除 | m2 | 30.000 |  | 36.39 | 1091.70
1.1.5 |  | 管道安装及金结工程 |  | 1.000 |  | 2399.51 | 2399.51
1.1.5.1 | AB001 | DN110PE管埋设 【项目特征】 1、DN110PE管埋设 | m | 6.000 |  | 54.15 | 324.90
1.1.5.2 | AB003 | φ150PVC管 【项目特征】 1、φ150PVC管 | m | 0.500 |  | 49.22 | 24.61
1.1.5.3 | 500202006001 | 拦污栅设备安装 【项目特征】 1、材质：拦污栅（φ10钢筋网） | 套 | 1.000 |  | 1500.00 | 1500.00
1.1.5.4 | 500202005001 | 闸阀设备安装 【项目特征】 1、闸阀（DN140） | 台 | 1.000 |  | 550.00 | 550.00
【新点水利软件安徽版 V10.0.0】
分类分项工程量清单计价表
合同编号： 工程名称：潜山市余井镇2020年农田水利“最后一公里”建设项目（天明村标段） | [7 empty] | 第3页 共14页
序号 | 项目编码 | 项目名称 | 计量单位 | 工程数量 |  | 单价（元） | 合价（元） |  | 主要技术条款编码
1.2 | 002 | 庵塘 |  | 1.000 |  | 137162.76 | 137162.76
1.2.1 |  | 土方工程 |  | 1.000 |  | 19656.00 | 19656.00
1.2.1.1 | 500101002004 | 河塘清淤 【项目特征】 1、土类分级：一、二类土壤 2、挖掘机挖装，自卸车/铲运车运土，运距1km以内 3、运距：堆至业主单位指定堆放点 | m3 | 915.150 |  | 11.68 | 10688.95
1.2.1.2 | 500103001005 | 塘梗土方填筑 【项目特征】 1、塘梗回填土方(外购土方） 2、回填土加培压实 3、坡面修整、放坡 4、运距投标人自行考虑 | m3 | 683.030 |  | 12.31 | 8408.10
1.2.1.3 | 500101004002 | 沟、槽土方开挖 【项目特征】 1、人机配合挖管道沟槽土方 2、部位：放水管沟槽 | m3 | 31.680 |  | 4.53 | 143.51
1.2.1.4 | 500103001006 | 一般土方填筑 【项目特征】 1、管道沟槽土方回填 2、就地回填压实 | m3 | 28.380 |  | 7.69 | 218.24
1.2.1.5 | AB008 | 草皮护坡 【项目特征】 1、草皮护坡 | m2 | 40.000 |  | 4.93 | 197.20
1.2.2 | 500103 | 土石方填筑工程 |  | 1.000 |  | 94516.72 | 94516.72
1.2.2.1 | 500101004003 | 沟、槽土方开挖 【项目特征】 1、人机配合挖管道沟槽土方 2、部位：挡土墙 | m3 | 315.450 |  | 4.53 | 1428.99
1.2.2.2 | 500103001008 | 一般土方填筑 【项目特征】 1、管道沟槽土方回填 2、就地回填压实 | m3 | 107.730 |  | 7.69 | 828.44
1.2.2.3 | 500105003001 | 浆砌块石 【项目特征】 1、浆砌石挡墙 2、砂浆强度M7.5 3、含勾缝、砌筑 | m3 | 205.220 |  | 440.95 | 90491.76
1.2.2.4 | 500109001016 | C20混凝土压顶 【项目特征】 1、c20混凝土压顶 2、厚度50mm | m3 | 2.370 |  | 600.69 | 1423.64
【新点水利软件安徽版 V10.0.0】
分类分项工程量清单计价表
合同编号： 工程名称：潜山市余井镇2020年农田水利“最后一公里”建设项目（天明村标段） | [7 empty] | 第4页 共14页
序号 | 项目编码 | 项目名称 | 计量单位 | 工程数量 |  | 单价（元） | 合价（元） |  | 主要技术条款编码
1.2.2.5 | 500110001009 | 普通模板 【项目特征】 1、标准组合模板 2、含制作、安装、拆除 | m2 | 9.450 |  | 36.39 | 343.89
1.2.3 |  | 混凝土工程 |  | 1.000 |  | 808.98 | 808.98
1.2.3.1 | 500109001014 | 普通混凝土 【项目特征】 1、部位及类型：C20砼进水池（含盖板预制） 2、详见大样图 | m3 | 0.810 |  | 582.89 | 472.14
1.2.3.2 | 500109001015 | 普通混凝土 【项目特征】 1、部位及类型：C20砼进水池（含盖板预制） 2、详见大样图 | m3 | 0.360 |  | 582.89 | 209.84
1.2.3.3 | 500110001008 | 普通模板 【项目特征】 1、标准组合模板 2、含制作、安装、拆除 | m2 | 3.490 |  | 36.39 | 127.00
1.2.4 |  | 溢洪道 |  | 1.000 |  | 19781.55 | 19781.55
1.2.4.1 | 500101002005 | 一般土方开挖 【项目特征】 1、溢洪道土方开挖 2、详见设计图纸 | m3 | 100.000 |  | 2.21 | 221.00
1.2.4.2 | 500103001007 | 一般土方填筑 【项目特征】 1、管道沟槽土方回填 2、就地回填压实 | m3 | 85.000 |  | 7.69 | 653.65
1.2.4.3 | 500109001011 | 普通混凝土 【项目特征】 1、部位及类型：溢流道C20混凝土 2、运距：投标人自行考虑 | m3 | 24.000 |  | 742.30 | 17815.20
1.2.4.4 | 500110001006 | 普通模板 【项目特征】 1、标准组合模板 2、含制作、安装、拆除 | m2 | 30.000 |  | 36.39 | 1091.70
1.2.5 |  | 管道安装及金结工程 |  | 1.000 |  | 2399.51 | 2399.51
1.2.5.1 | AB009 | DN110PE管埋设 【项目特征】 1、DN110PE管埋设 | m | 6.000 |  | 54.15 | 324.90
1.2.5.2 | AB010 | φ150PVC管 【项目特征】 1、φ150PVC管 | m | 0.500 |  | 49.22 | 24.61
【新点水利软件安徽版 V10.0.0】
分类分项工程量清单计价表
合同编号： 工程名称：潜山市余井镇2020年农田水利“最后一公里”建设项目（天明村标段） | [7 empty] | 第5页 共14页
序号 | 项目编码 | 项目名称 | 计量单位 | 工程数量 |  | 单价（元） | 合价（元） |  | 主要技术条款编码
1.2.5.3 | 500202006002 | 拦污栅设备安装 【项目特征】 1、材质：拦污栅（φ10钢筋网） | 套 | 1.000 |  | 1500.00 | 1500.00
1.2.5.4 | 500202005002 | 闸阀设备安装 【项目特征】 1、闸阀（DN140） | 台 | 1.000 |  | 550.00 | 550.00
1.3 | 003 | 储湾塘 |  | 1.000 |  | 21606.90 | 21606.90
1.3.1 |  | 土方工程 |  | 1.000 |  | 16681.79 | 16681.79
1.3.1.1 | 500101002006 | 河塘清淤 【项目特征】 1、土类分级：一、二类土壤 2、挖掘机挖装，自卸车/铲运车运土，运距1km以内 3、运距：堆至业主单位指定堆放点 | m3 | 814.000 |  | 11.68 | 9507.52
1.3.1.2 | 500103001009 | 塘梗土方填筑 【项目特征】 1、塘梗回填土方(外购土方） 2、回填土加培压实 3、坡面修整、放坡 4、运距投标人自行考虑 | m3 | 582.800 |  | 12.31 | 7174.27
1.3.2 |  | 踏步(宽度4米） |  | 1.000 |  | 4925.11 | 4925.11
1.3.2.1 | 500109001017 | 普通混凝土 【项目特征】 1、部位及类型：C20混凝土踏步 2、详见大样图 | m3 | 5.900 |  | 712.57 | 4204.16
1.3.2.2 | 500103007003 | 垫层料填筑 【项目特征】 1、踏步碎石垫层 2、厚度50mm 3、运距投标人自行考虑 | m3 | 1.090 |  | 267.48 | 291.55
1.3.2.3 | 500110001010 | 普通模板 【项目特征】 1、标准组合模板 2、含制作、安装、拆除 | m2 | 11.800 |  | 36.39 | 429.40
1.4 | 004 | 团结大塘 |  | 1.000 |  | 37000.29 | 37000.29
1.4.1 |  | 土方工程 |  | 1.000 |  | 9085.14 | 9085.14
【新点水利软件安徽版 V10.0.0】
分类分项工程量清单计价表
合同编号： 工程名称：潜山市余井镇2020年农田水利“最后一公里”建设项目（天明村标段） | [7 empty] | 第6页 共14页
序号 | 项目编码 | 项目名称 | 计量单位 | 工程数量 |  | 单价（元） | 合价（元） |  | 主要技术条款编码
1.4.1.1 | 500101002007 | 河塘清淤 【项目特征】 1、土类分级：一、二类土壤 2、挖掘机挖装，自卸车/铲运车运土，运距1km以内 3、运距：堆至业主单位指定堆放点 | m3 | 224.250 |  | 11.68 | 2619.24
1.4.1.2 | 500103001010 | 塘梗土方填筑 【项目特征】 1、塘梗回填土方 2、塘埂加高1m总长45m 3、回填土加培压实 4、坡面修整、放坡 5、运距投标人自行考虑 | m3 | 479.850 |  | 12.31 | 5906.95
1.4.1.3 | 500101004004 | 沟、槽土方开挖 【项目特征】 1、人机配合挖管道沟槽土方 2、部位：放水管沟槽 | m3 | 31.680 |  | 4.53 | 143.51
1.4.1.4 | 500103001011 | 一般土方填筑 【项目特征】 1、管道沟槽土方回填 2、就地回填压实 | m3 | 28.380 |  | 7.69 | 218.24
1.4.1.5 | AB011 | 草皮护坡 【项目特征】 1、草皮护坡 | m2 | 40.000 |  | 4.93 | 197.20
1.4.2 |  | 混凝土工程 |  | 1.000 |  | 808.98 | 808.98
1.4.2.1 | 500109001018 | 普通混凝土 【项目特征】 1、部位及类型：C20砼进水池（含盖板预制） 2、详见大样图 | m3 | 0.810 |  | 582.89 | 472.14
1.4.2.2 | 500109001019 | 普通混凝土 【项目特征】 1、部位及类型：C20砼进水池（含盖板预制） 2、详见大样图 | m3 | 0.360 |  | 582.89 | 209.84
1.4.2.3 | 500110001011 | 普通模板 【项目特征】 1、标准组合模板 2、含制作、安装、拆除 | m2 | 3.490 |  | 36.39 | 127.00
1.4.3 |  | 踏步(宽度4米） |  | 1.000 |  | 4925.11 | 4925.11
【新点水利软件安徽版 V10.0.0】
分类分项工程量清单计价表
合同编号： 工程名称：潜山市余井镇2020年农田水利“最后一公里”建设项目（天明村标段） | [7 empty] | 第7页 共14页
序号 | 项目编码 | 项目名称 | 计量单位 | 工程数量 |  | 单价（元） | 合价（元） |  | 主要技术条款编码
1.4.3.1 | 500109001020 | 普通混凝土 【项目特征】 1、部位及类型：C20混凝土踏步 2、详见大样图 | m3 | 5.900 |  | 712.57 | 4204.16
1.4.3.2 | 500103007004 | 垫层料填筑 【项目特征】 1、踏步碎石垫层 2、厚度50mm 3、运距投标人自行考虑 | m3 | 1.090 |  | 267.48 | 291.55
1.4.3.3 | 500110001012 | 普通模板 【项目特征】 1、标准组合模板 2、含制作、安装、拆除 | m2 | 11.800 |  | 36.39 | 429.40
1.4.4 |  | 溢洪道 |  | 1.000 |  | 19781.55 | 19781.55
1.4.4.1 | 500101002008 | 一般土方开挖 【项目特征】 1、溢洪道土方开挖 2、详见设计图纸 | m3 | 100.000 |  | 2.21 | 221.00
1.4.4.2 | 500103001012 | 一般土方填筑 【项目特征】 1、管道沟槽土方回填 2、就地回填压实 | m3 | 85.000 |  | 7.69 | 653.65
1.4.4.3 | 500109001021 | 普通混凝土 【项目特征】 1、部位及类型：溢流道C20混凝土 2、运距：投标人自行考虑 | m3 | 24.000 |  | 742.30 | 17815.20
1.4.4.4 | 500110001013 | 普通模板 【项目特征】 1、标准组合模板 2、含制作、安装、拆除 | m2 | 30.000 |  | 36.39 | 1091.70
1.4.5 |  | 管道安装及金结工程 |  | 1.000 |  | 2399.51 | 2399.51
1.4.5.1 | AB012 | DN110PE管埋设 【项目特征】 1、DN110PE管埋设 | m | 6.000 |  | 54.15 | 324.90
1.4.5.2 | AB013 | φ150PVC管 【项目特征】 1、φ150PVC管 | m | 0.500 |  | 49.22 | 24.61
1.4.5.3 | 500202006006 | 拦污栅设备安装 【项目特征】 1、材质：拦污栅（φ10钢筋网） | 套 | 1.000 |  | 1500.00 | 1500.00
1.4.5.4 | 500202005003 | 闸阀设备安装 【项目特征】 1、闸阀（DN140） | 台 | 1.000 |  | 550.00 | 550.00
1.5 | 005 | 杨树湾塘 |  | 1.000 |  | 33621.78 | 33621.78
【新点水利软件安徽版 V10.0.0】
分类分项工程量清单计价表
合同编号： 工程名称：潜山市余井镇2020年农田水利“最后一公里”建设项目（天明村标段） | [7 empty] | 第8页 共14页
序号 | 项目编码 | 项目名称 | 计量单位 | 工程数量 |  | 单价（元） | 合价（元） |  | 主要技术条款编码
1.5.1 |  | 土方工程 |  | 1.000 |  | 5706.63 | 5706.63
1.5.1.1 | 500101002009 | 河塘清淤 【项目特征】 1、土类分级：一、二类土壤 2、挖掘机挖装，自卸车/铲运车运土，运距1km以内 3、运距：堆至业主单位指定堆放点 | m3 | 285.660 |  | 11.68 | 3336.51
1.5.1.2 | 500103001013 | 塘梗土方填筑 【项目特征】 1、塘梗回填土方(外购土方） 2、含下游塘梗加宽1米 3、回填土加培压实 4、坡面修整、放坡 5、运距投标人自行考虑 | m3 | 147.130 |  | 12.31 | 1811.17
1.5.1.3 | 500101004005 | 沟、槽土方开挖 【项目特征】 1、人机配合挖管道沟槽土方 2、部位：放水管沟槽 | m3 | 31.680 |  | 4.53 | 143.51
1.5.1.4 | 500103001014 | 一般土方填筑 【项目特征】 1、管道沟槽土方回填 2、就地回填压实 | m3 | 28.380 |  | 7.69 | 218.24
1.5.1.5 | AB014 | 草皮护坡 【项目特征】 1、草皮护坡 | m2 | 40.000 |  | 4.93 | 197.20
1.5.2 |  | 混凝土工程 |  | 1.000 |  | 808.98 | 808.98
1.5.2.1 | 500109001022 | 普通混凝土 【项目特征】 1、部位及类型：C20砼进水池（含盖板预制） 2、详见大样图 | m3 | 0.810 |  | 582.89 | 472.14
1.5.2.2 | 500109001023 | 普通混凝土 【项目特征】 1、部位及类型：C20砼进水池（含盖板预制） 2、详见大样图 | m3 | 0.360 |  | 582.89 | 209.84
1.5.2.3 | 500110001014 | 普通模板 【项目特征】 1、标准组合模板 2、含制作、安装、拆除 | m2 | 3.490 |  | 36.39 | 127.00
1.5.3 |  | 踏步(宽度4米） |  | 1.000 |  | 4925.11 | 4925.11
【新点水利软件安徽版 V10.0.0】
分类分项工程量清单计价表
合同编号： 工程名称：潜山市余井镇2020年农田水利“最后一公里”建设项目（天明村标段） | [7 empty] | 第9页 共14页
序号 | 项目编码 | 项目名称 | 计量单位 | 工程数量 |  | 单价（元） | 合价（元） |  | 主要技术条款编码
1.5.3.1 | 500109001024 | 普通混凝土 【项目特征】 1、部位及类型：C20混凝土踏步 2、详见大样图 | m3 | 5.900 |  | 712.57 | 4204.16
1.5.3.2 | 500103007005 | 垫层料填筑 【项目特征】 1、踏步碎石垫层 2、厚度50mm 3、运距投标人自行考虑 | m3 | 1.090 |  | 267.48 | 291.55
1.5.3.3 | 500110001015 | 普通模板 【项目特征】 1、标准组合模板 2、含制作、安装、拆除 | m2 | 11.800 |  | 36.39 | 429.40
1.5.4 |  | 溢洪道 |  | 1.000 |  | 19781.55 | 19781.55
1.5.4.1 | 500101002010 | 一般土方开挖 【项目特征】 1、溢洪道土方开挖 2、详见设计图纸 | m3 | 100.000 |  | 2.21 | 221.00
1.5.4.2 | 500103001015 | 一般土方填筑 【项目特征】 1、管道沟槽土方回填 2、就地回填压实 | m3 | 85.000 |  | 7.69 | 653.65
1.5.4.3 | 500109001025 | 普通混凝土 【项目特征】 1、部位及类型：溢流道C20混凝土 2、运距：投标人自行考虑 | m3 | 24.000 |  | 742.30 | 17815.20
1.5.4.4 | 500110001016 | 普通模板 【项目特征】 1、标准组合模板 2、含制作、安装、拆除 | m2 | 30.000 |  | 36.39 | 1091.70
1.5.5 |  | 管道安装及金结工程 |  | 1.000 |  | 2399.51 | 2399.51
1.5.5.1 | AB015 | DN110PE管埋设 【项目特征】 1、DN110PE管埋设 | m | 6.000 |  | 54.15 | 324.90
1.5.5.2 | AB016 | φ150PVC管 【项目特征】 1、φ150PVC管 | m | 0.500 |  | 49.22 | 24.61
1.5.5.3 | 500202006007 | 拦污栅设备安装 【项目特征】 1、材质：拦污栅（φ10钢筋网） | 套 | 1.000 |  | 1500.00 | 1500.00
1.5.5.4 | 500202005004 | 闸阀设备安装 【项目特征】 1、闸阀（DN140） | 台 | 1.000 |  | 550.00 | 550.00
1.6 | 006 | 杨珑塘 |  | 1.000 |  | 88992.97 | 88992.97
【新点水利软件安徽版 V10.0.0】
分类分项工程量清单计价表
合同编号： 工程名称：潜山市余井镇2020年农田水利“最后一公里”建设项目（天明村标段） | [7 empty] | 第10页 共14页
序号 | 项目编码 | 项目名称 | 计量单位 | 工程数量 |  | 单价（元） | 合价（元） |  | 主要技术条款编码
1.6.1 |  | 土方工程 |  | 1.000 |  | 14068.73 | 14068.73
1.6.1.1 | 500101002011 | 河塘清淤 【项目特征】 1、土类分级：一、二类土壤 2、挖掘机挖装，自卸车/铲运车运土，运距1km以内 3、运距：堆至业主单位指定堆放点 | m3 | 885.660 |  | 11.68 | 10344.51
1.6.1.2 | 500103001016 | 塘梗土方填筑 【项目特征】 1、塘梗回填土方(外购土方） 2、含下游塘梗加宽1米 3、回填土加培压实 4、坡面修整、放坡 5、运距投标人自行考虑 | m3 | 257.130 |  | 12.31 | 3165.27
1.6.1.3 | 500101004006 | 沟、槽土方开挖 【项目特征】 1、人机配合挖管道沟槽土方 2、部位：放水管沟槽 | m3 | 31.680 |  | 4.53 | 143.51
1.6.1.4 | 500103001017 | 一般土方填筑 【项目特征】 1、管道沟槽土方回填 2、就地回填压实 | m3 | 28.380 |  | 7.69 | 218.24
1.6.1.5 | AB017 | 草皮护坡 【项目特征】 1、草皮护坡 | m2 | 40.000 |  | 4.93 | 197.20
1.6.2 | 500103 | 土石方填筑工程 |  | 1.000 |  | 47009.09 | 47009.09
1.6.2.1 | 500101004007 | 沟、槽土方开挖 【项目特征】 1、人机配合挖管道沟槽土方 2、部位：挡土墙 | m3 | 130.410 |  | 4.53 | 590.76
1.6.2.2 | 500103001019 | 一般土方填筑 【项目特征】 1、管道沟槽土方回填 2、就地回填压实 | m3 | 49.770 |  | 7.69 | 382.73
1.6.2.3 | 500105003002 | 浆砌块石 【项目特征】 1、浆砌石挡墙 2、砂浆强度M7.5 3、含勾缝、砌筑 | m3 | 101.850 |  | 440.95 | 44910.76
1.6.2.4 | 500109001030 | C20混凝土压顶 【项目特征】 1、c20混凝土压顶 2、厚度50mm | m3 | 1.500 |  | 600.69 | 901.04
【新点水利软件安徽版 V10.0.0】
分类分项工程量清单计价表
合同编号： 工程名称：潜山市余井镇2020年农田水利“最后一公里”建设项目（天明村标段） | [7 empty] | 第11页 共14页
序号 | 项目编码 | 项目名称 | 计量单位 | 工程数量 |  | 单价（元） | 合价（元） |  | 主要技术条款编码
1.6.2.5 | 500110001020 | 普通模板 【项目特征】 1、标准组合模板 2、含制作、安装、拆除 | m2 | 6.150 |  | 36.39 | 223.80
1.6.3 |  | 混凝土工程 |  | 1.000 |  | 808.98 | 808.98
1.6.3.1 | 500109001026 | 普通混凝土 【项目特征】 1、部位及类型：C20砼进水池（含盖板预制） 2、详见大样图 | m3 | 0.810 |  | 582.89 | 472.14
1.6.3.2 | 500109001027 | 普通混凝土 【项目特征】 1、部位及类型：C20砼进水池（含盖板预制） 2、详见大样图 | m3 | 0.360 |  | 582.89 | 209.84
1.6.3.3 | 500110001017 | 普通模板 【项目特征】 1、标准组合模板 2、含制作、安装、拆除 | m2 | 3.490 |  | 36.39 | 127.00
1.6.4 |  | 踏步(宽度4米） |  | 1.000 |  | 4925.11 | 4925.11
1.6.4.1 | 500109001028 | 普通混凝土 【项目特征】 1、部位及类型：C20混凝土踏步 2、详见大样图 | m3 | 5.900 |  | 712.57 | 4204.16
1.6.4.2 | 500103007006 | 垫层料填筑 【项目特征】 1、踏步碎石垫层 2、厚度50mm 3、运距投标人自行考虑 | m3 | 1.090 |  | 267.48 | 291.55
1.6.4.3 | 500110001018 | 普通模板 【项目特征】 1、标准组合模板 2、含制作、安装、拆除 | m2 | 11.800 |  | 36.39 | 429.40
1.6.5 |  | 溢洪道 |  | 1.000 |  | 19781.55 | 19781.55
1.6.5.1 | 500101002012 | 一般土方开挖 【项目特征】 1、溢洪道土方开挖 2、详见设计图纸 | m3 | 100.000 |  | 2.21 | 221.00
1.6.5.2 | 500103001018 | 一般土方填筑 【项目特征】 1、管道沟槽土方回填 2、就地回填压实 | m3 | 85.000 |  | 7.69 | 653.65
【新点水利软件安徽版 V10.0.0】
分类分项工程量清单计价表
合同编号： 工程名称：潜山市余井镇2020年农田水利“最后一公里”建设项目（天明村标段） | [7 empty] | 第12页 共14页
序号 | 项目编码 | 项目名称 | 计量单位 | 工程数量 |  | 单价（元） | 合价（元） |  | 主要技术条款编码
1.6.5.3 | 500109001029 | 普通混凝土 【项目特征】 1、部位及类型：溢流道C20混凝土 2、运距：投标人自行考虑 | m3 | 24.000 |  | 742.30 | 17815.20
1.6.5.4 | 500110001019 | 普通模板 【项目特征】 1、标准组合模板 2、含制作、安装、拆除 | m2 | 30.000 |  | 36.39 | 1091.70
1.6.6 |  | 管道安装及金结工程 |  | 1.000 |  | 2399.51 | 2399.51
1.6.6.1 | AB018 | DN110PE管埋设 【项目特征】 1、DN110PE管埋设 | m | 6.000 |  | 54.15 | 324.90
1.6.6.2 | AB019 | φ150PVC管 【项目特征】 1、φ150PVC管 | m | 0.500 |  | 49.22 | 24.61
1.6.6.3 | 500202006008 | 拦污栅设备安装 【项目特征】 1、材质：拦污栅（φ10钢筋网） | 套 | 1.000 |  | 1500.00 | 1500.00
1.6.6.4 | 500202005005 | 闸阀设备安装 【项目特征】 1、闸阀（DN140） | 台 | 1.000 |  | 550.00 | 550.00
1.7 | 007 | 桃园堰 |  | 1.000 |  | 26161.44 | 26161.44
1.7.1 |  | 混凝土工程 |  | 1.000 |  | 26161.44 | 26161.44
1.7.1.1 | 500109001036 | C30钢筋砼坝体 【项目特征】 1、C30钢筋砼坝体 2、详见桃园堰坝体大样图 | m3 | 13.500 |  | 745.63 | 10066.01
1.7.1.2 | 500111001001 | 钢筋加工及安装 【项目特征】 1、钢筋制作及其安装 2、底部植筋#18@200 3、C30砼挡墙 | t | 2.060 |  | 6658.79 | 13717.11
1.7.1.3 | 500110001021 | 普通模板 【项目特征】 1、标准组合模板 2、含制作、安装、拆除 | m2 | 33.750 |  | 36.39 | 1228.16
1.7.1.4 | 500103007011 | 垫层料填筑 【项目特征】 1、砼渠道碎石垫层 2、厚度50mm 3、运距投标人自行考虑 | m3 | 4.300 |  | 267.48 | 1150.16
1.8 | 008 | 桃园堰边沟 |  | 1.000 |  | 254305.41 | 254305.41
1.8.1 |  | 土方工程 |  | 1.000 |  | 2487.90 | 2487.90
【新点水利软件安徽版 V10.0.0】
分类分项工程量清单计价表
合同编号： 工程名称：潜山市余井镇2020年农田水利“最后一公里”建设项目（天明村标段） | [7 empty] | 第13页 共14页
序号 | 项目编码 | 项目名称 | 计量单位 | 工程数量 |  | 单价（元） | 合价（元） |  | 主要技术条款编码
1.8.1.1 | 500101002016 | 一般土方开挖 【项目特征】 1、溢洪道土方开挖 2、详见设计图纸 | m3 | 352.400 |  | 2.21 | 778.80
1.8.1.2 | 500103001024 | 一般土方填筑 【项目特征】 1、管道沟槽土方回填 2、就地回填压实 | m3 | 222.250 |  | 7.69 | 1709.10
1.8.2 |  | 混凝土工程 |  | 1.000 |  | 238982.31 | 238982.31
1.8.2.1 | 500109001039 | C20砼矩形渠 【项目特征】 1、C20砼矩形渠 2、400*400mm混凝土渠道 | m3 | 260.000 |  | 688.31 | 178960.60
1.8.2.2 | 500109001040 | C30钢筋砼盖板 【项目特征】 1、C30钢筋砼盖板 2、100mm厚度 | m3 | 0.170 |  | 764.16 | 129.91
1.8.2.3 | 500109001041 | C20砼底板 【项目特征】 1、部位及类型：C20砼底板 2、厚度：200mm 2、详见大样图 | m3 | 0.260 |  | 712.96 | 185.37
1.8.2.4 | 500109001042 | C20混凝土压顶 【项目特征】 1、c20混凝土压顶 2、厚度50mm | m3 | 0.750 |  | 600.69 | 450.52
1.8.2.5 | 500105006002 | 砌砖 【项目特征】 1、砖砌沉砂池及其管道墩 2、砂浆强度等级及配合比：M10 3、勾缝要求：M10水泥砂浆勾缝 | m3 | 0.910 |  | 529.57 | 481.91
1.8.2.6 | 500105001001 | 干砌块石 【项目特征】 1、干砌块石 | m3 | 28.500 |  | 258.89 | 7378.37
1.8.2.7 | 500103007010 | 垫层料填筑 【项目特征】 1、砼渠道碎石垫层 2、厚度50mm 3、运距投标人自行考虑 | m3 | 45.000 |  | 267.48 | 12036.60
1.8.2.8 | 500109009002 | 伸缩缝 【项目特征】 1、闭孔泡沫板 | m2 | 260.000 |  | 60.00 | 15600.00
1.8.2.9 | 500110001022 | 普通模板 【项目特征】 1、标准组合模板 2、含制作、安装、拆除 | m2 | 652.900 |  | 36.39 | 23759.03
【新点水利软件安徽版 V10.0.0】
分类分项工程量清单计价表
合同编号： 工程名称：潜山市余井镇2020年农田水利“最后一公里”建设项目（天明村标段） | [7 empty] | 第14页 共14页
序号 | 项目编码 | 项目名称 | 计量单位 | 工程数量 |  | 单价（元） | 合价（元） |  | 主要技术条款编码
1.8.3 |  | 管道安装及金结工程 |  | 1.000 |  | 12835.20 | 12835.20
1.8.3.1 | AB022 | DN300PE管铺设 【项目特征】 1、PE100级管铺设 2、DN300管道 | m | 35.000 |  | 366.72 | 12835.20
1.9 | 009 | 蒋屋四组渠 |  | 1.000 |  | 156940.77 | 156940.77
1.9.1 |  | 土方工程 |  | 1.000 |  | 5478.30 | 5478.30
1.9.1.1 | 500101002017 | 一般土方开挖 【项目特征】 1、溢洪道土方开挖 2、详见设计图纸 | m3 | 670.350 |  | 2.21 | 1481.47
1.9.1.2 | 500103001025 | 一般土方填筑 【项目特征】 1、管道沟槽土方回填 2、就地回填压实 | m3 | 246.350 |  | 7.69 | 1894.43
1.9.1.3 | 500101002018 | 河塘清淤 【项目特征】 1、土类分级：一、二类土壤 2、挖掘机挖装，自卸车/铲运车运土，运距1km以内 3、运距：堆至业主单位指定堆放点 | m3 | 180.000 |  | 11.68 | 2102.40
1.9.2 |  | 混凝土工程 |  | 1.000 |  | 151462.47 | 151462.47
1.9.2.1 | 500109001046 | C20混凝土压顶 【项目特征】 1、c20混凝土压顶 2、厚度50mm | m3 | 5.750 |  | 600.69 | 3453.97
1.9.2.2 | 500105003003 | 浆砌块石 【项目特征】 1、浆砌石挡墙 2、砂浆强度M10 3、含勾缝、砌筑 | m3 | 334.340 |  | 436.96 | 146093.21
1.9.2.3 | 500109009003 | 伸缩缝 【项目特征】 1、闭孔泡沫板 | m2 | 23.200 |  | 60.00 | 1392.00
1.9.2.4 | 500110001023 | 普通模板 【项目特征】 1、标准组合模板 2、含制作、安装、拆除 | m2 | 14.380 |  | 36.39 | 523.29
|  | 合计 |  |  |  |  | 808994.06
【新点水利软件安徽版 V10.0.0】

## 3.3 措施项目清单计价表
措施项目清单计价表
合同编号： 工程名称：潜山市余井镇2020年农田水利“最后一公里”建设项目（天明村标段） |  |  | 第1页 共1页
序号 | 项目名称 |  | 金额（元）
1 | 临时工程（包括但不限于临时道路修建、养护与拆除；临时占地；临时供电设施架设、维护与拆除；施工降排水；施工围堰；导流工程等） |  | 8089.94
2 | 安全文明措施费（此项费用由发包人根据实际情况指示安排使用，专款专用） |  | 9707.93
3 | 工伤保险费 |  | 970.79
| 合计 |  | 18768.66
【新点水利软件安徽版 V10.0.0】

## 3.4 其他项目清单计价表
其他项目清单计价表
合同编号： 工程名称：潜山市余井镇2020年农田水利“最后一公里”建设项目（天明村标段） |  |  |  | 第1页 共1页
序号 | 项目名称 |  | 金额（元） |  | 备注
1 | 暂列金额
合计
【新点水利软件安徽版 V10.0.0】

## 3.5 工程单价费（税）率汇总表
工程单价费（税）率汇总表
合同编号： 工程名称：潜山市余井镇2020年农田水利“最后一公里”建设项目（天明村标段） | [6 empty] | 第1页 共1页
序号 | 工程类别 | 工程单价费（税）率(%) |  |  |  | 备注
|  | 其他直接费 | 利润 | 税金
一 | 建筑工程
| 取费基础 | 基本直接费 | 直接费+间接费 | 直接费+间接费+利润+材料补差
| 土方工程 | 4.5 | 7 | 9
| 石方工程 | 4.5 | 7 | 9
| 砂石备料工程(自采) | 0.5 | 7 | 9
| 模板工程 | 4.5 | 7 | 9
| 混凝土工程 | 4.5 | 7 | 9
| 钢筋制安工程 | 4.5 | 7 | 9
| 钻孔灌浆及锚固工程 | 4.5 | 7 | 9
| 疏浚工程 | 4.5 | 7 | 9
| 其他工程 | 4.5 | 7 | 9
独立费
不取费
二 | 安装工程
| 取费基础 | 基本直接费 | 直接费+间接费 | 直接费+间接费+利润+材料补差+未计价材料费
| 机电、金属结构及安装工程 | 5.45 | 7 | 9
【新点水利软件安徽版 V10.0.0】

## 3.6 工程单价计算表
工程单价计算表
单价编号：500101002002 | [5 empty] | 定额单位： |  | 100m3
施工方法：1.挖松、堆放。 2.铲装、运送、卸除、空回、转向、土扬道路平整、洒水、卸土推平等。
序号 | 名称 | 型号规格 | 计量单位 | 数量 | 单价（元） |  | 合价（元）
一 | 直接费 |  | 元 |  |  |  | 7.61
（一） | 基本直接费 |  | 元 |  |  |  | 7.28
1 | 人工费 |  | 元 |  |  |  | 0.65
| 初级工 |  | 工时 | 0.14 | 4.64 |  | 0.65
2 | 材料费 |  | 元 |  |  |  | 0.60
| 零星材料费 |  | 元 | 0.60649 | 1.00 |  | 0.61
3 | 机械费 |  | 元 |  |  |  | 6.03
| 单斗挖掘机 液压 1m3 |  | 台时 | 0.0086 | 121.28 |  | 1.04
| 推土机 55kw |  | 台时 | 0.0079 | 59.32 |  | 0.47
| 拖拉机 履带式 55kw |  | 台时 | 0.0794 | 47.36 |  | 3.76
| 铲运机 拖式 2.75m3 |  | 台时 | 0.0794 | 9.57 |  | 0.76
（二） | 其他直接费 |  | 元 | 4.5% |  |  | 0.33
二 | 间接费 |  | 元 | 5% |  |  | 0.38
三 | 利润 |  | 元 | 7% |  |  | 0.56
四 | 材料补差 |  | 元 |  |  |  | 2.16
| 零星材料费 |  | % | 0.05 | 32.55 |  | 0.02
| 零星材料费 |  | % | 0.1 | 165.05 |  | 0.17
| 单斗挖掘机 液压 1m3 |  | 台时 | 0.0086 | 37.85 |  | 0.33
| 推土机 55kw |  | 台时 | 0.0079 | 20.07 |  | 0.16
| 拖拉机 履带式 55kw |  | 台时 | 0.0794 | 18.79 |  | 1.49
五 | 税金 |  | 元 | 9% |  |  | 0.97
| 合计 |  | 元 |  |  |  | 18389.34
| 单价 |  | 元 |  |  |  | 11.68
工程单价计算表
单价编号：500103001002 | [5 empty] | 定额单位： |  | 100m3实方
施工方法：1.整理硪具 平土 刨毛 洒水 分层夯实
序号 | 名称 | 型号规格 | 计量单位 | 数量 | 单价（元） |  | 合价（元）
一 | 直接费 |  | 元 |  |  |  | 10.05
（一） | 基本直接费 |  | 元 |  |  |  | 9.62
1 | 人工费 |  | 元 |  |  |  | 9.16
| 工长 |  | 工时 | 0.039 | 9.27 |  | 0.36
| 初级工 |  | 工时 | 1.896 | 4.64 |  | 8.80
2 | 材料费 |  | 元 |  |  |  | 0.46
| 零星材料费 |  | 元 | 0.457945 | 1.00 |  | 0.46
3 | 机械费 |  | 元
（二） | 其他直接费 |  | 元 | 4.5% |  |  | 0.43
二 | 间接费 |  | 元 | 5% |  |  | 0.50
三 | 利润 |  | 元 | 7% |  |  | 0.74
四 | 材料补差 |  | 元
五 | 税金 |  | 元 | 9% |  |  | 1.02
| 合计 |  | 元 |  |  |  | 6338.30
| 单价 |  | 元 |  |  |  | 12.31
工程单价计算表
单价编号：500101004001 | [5 empty] | 定额单位： |  | 100m3
施工方法：1.1.挖土：挖土修底。2.挖运：挖土、装筐、挑（抬）运、修底。
序号 | 名称 | 型号规格 | 计量单位 | 数量 | 单价（元） |  | 合价（元）
一 | 直接费 |  | 元 |  |  |  | 3.70
（一） | 基本直接费 |  | 元 |  |  |  | 3.54
1 | 人工费 |  | 元 |  |  |  | 3.28
| 工长 |  | 工时 | 0.014 | 9.27 |  | 0.13
| 初级工 |  | 工时 | 0.679 | 4.64 |  | 3.15
2 | 材料费 |  | 元 |  |  |  | 0.26
| 零星材料费 |  | 元 | 0.262432 | 1.00 |  | 0.26
3 | 机械费 |  | 元
（二） | 其他直接费 |  | 元 | 4.5% |  |  | 0.16
二 | 间接费 |  | 元 | 5% |  |  | 0.19
三 | 利润 |  | 元 | 7% |  |  | 0.27
四 | 材料补差 |  | 元
五 | 税金 |  | 元 | 9% |  |  | 0.37
| 合计 |  | 元 |  |  |  | 143.51
| 单价 |  | 元 |  |  |  | 4.53
工程单价计算表
单价编号：500103001003 | [5 empty] | 定额单位： |  | 100m3100m3实方
施工方法：1.铲装 运输 卸除 空回 转向 土场道路平整 洒水 卸土推平等 2.推平 刨毛 压实 削坡 洒水 补边夯 辅助工作
序号 | 名称 | 型号规格 | 计量单位 | 数量 | 单价（元） |  | 合价（元）
一 | 直接费 |  | 元 |  |  |  | 5.14
（一） | 基本直接费 |  | 元 |  |  |  | 4.91
1 | 人工费 |  | 元 |  |  |  | 0.86
| 初级工 |  | 工时 | 0.185 | 4.64 |  | 0.86
2 | 材料费 |  | 元 |  |  |  | 0.44
| 零星材料费 |  | 元 | 0.44529 | 1.00 |  | 0.45
3 | 机械费 |  | 元 |  |  |  | 3.61
| 推土机 59kw |  | 台时 | 0.0019 | 64.58 |  | 0.12
| 拖拉机 履带式 74kw |  | 台时 | 0.0347 | 66.59 |  | 2.31
| 铲运机 拖式 6-8m3 |  | 台时 | 0.0196 | 15.15 |  | 0.30
| 推土机 74kw |  | 台时 | 0.005 | 87.77 |  | 0.44
| 刨毛机 |  | 台时 | 0.005 | 49.47 |  | 0.25
| 蛙式夯实机 2.8kw |  | 台时 | 0.01 | 17.79 |  | 0.18
| 其他机械费 |  | 元 | 0.018697 | 1.00 |  | 0.02
（二） | 其他直接费 |  | 元 | 4.5% |  |  | 0.22
二 | 间接费 |  | 元 | 5% |  |  | 0.26
三 | 利润 |  | 元 | 7% |  |  | 0.38
四 | 材料补差 |  | 元 |  |  |  | 1.27
| 零星材料费 |  | % | 0.1 | 53.34 |  | 0.05
| 零星材料费 |  | % | 0.1 | 60.83 |  | 0.06
| 推土机 59kw |  | 台时 | 0.0019 | 21.33 |  | 0.04
| 拖拉机 履带式 74kw |  | 台时 | 0.0347 | 25.15 |  | 0.87
| 推土机 74kw |  | 台时 | 0.005 | 26.93 |  | 0.13
| 刨毛机 |  | 台时 | 0.005 | 18.79 |  | 0.09
| 其他机械费 |  | % | 0.01 | 60.83 |  | 0.01
五 | 税金 |  | 元 | 9% |  |  | 0.64
| 合计 |  | 元 |  |  |  | 218.24
| 单价 |  | 元 |  |  |  | 7.69
工程单价计算表
单价编号：AB002 | [5 empty] | 定额单位： |  | 100m2
施工方法：1.100m以内搬运、铺植草皮、拍实、钉橛。
序号 | 名称 | 型号规格 | 计量单位 | 数量 | 单价（元） |  | 合价（元）
一 | 直接费 |  | 元 |  |  |  | 3.89
（一） | 基本直接费 |  | 元 |  |  |  | 3.72
1 | 人工费 |  | 元 |  |  |  | 1.76
| 工长 |  | 工时 | 0.01 | 9.27 |  | 0.09
| 初级工 |  | 工时 | 0.36 | 4.64 |  | 1.67
2 | 材料费 |  | 元 |  |  |  | 1.96
| 草皮 |  | m2 | 0.37 | 5.05 |  | 1.87
| 零星材料费 |  | 元 | 0.088155 | 1.00 |  | 0.09
3 | 机械费 |  | 元
（二） | 其他直接费 |  | 元 | 4.5% |  |  | 0.17
二 | 间接费 |  | 元 | 7.25% |  |  | 0.33
三 | 利润 |  | 元 | 7% |  |  | 0.30
四 | 材料补差 |  | 元
五 | 税金 |  | 元 | 9% |  |  | 0.41
| 合计 |  | 元 |  |  |  | 197.20
| 单价 |  | 元 |  |  |  | 4.93
工程单价计算表
单价编号：500109001004 | [5 empty] | 定额单位： |  | 100m3
施工方法：1.装、运、卸、空回。
序号 | 名称 | 型号规格 | 计量单位 | 数量 | 单价（元） |  | 合价（元）
一 | 直接费 |  | 元 |  |  |  | 269.61
（一） | 基本直接费 |  | 元 |  |  |  | 258.00
1 | 人工费 |  | 元 |  |  |  | 34.88
| 工长 |  | 工时 | 0.153 | 9.27 |  | 1.42
| 高级工 |  | 工时 | 0.256 | 8.57 |  | 2.19
| 中级工 |  | 工时 | 2.41 | 7.28 |  | 17.54
| 初级工 |  | 工时 | 2.958 | 4.64 |  | 13.73
2 | 材料费 |  | 元 |  |  |  | 163.66
| 纯混凝土 C25 水泥强度42.5 4级配 |  | m3 | 1.03 | 151.48 |  | 156.02
| 水 |  | m3 | 1.4 | 3.98 |  | 5.57
| 其他材料费 |  | 元 | 1.615964 | 1.00 |  | 1.62
| 零星材料费 |  | 元 | 0.45417 | 1.00 |  | 0.45
3 | 机械费 |  | 元 |  |  |  | 59.45
| 振捣器 插入式 1.1kw |  | 台时 | 0.356 | 2.09 |  | 0.74
| 风(砂)水枪 6m3/min |  | 台时 | 0.22 | 219.42 |  | 48.27
| 机动翻斗车 1t |  | 台时 | 0.312 | 16.15 |  | 5.04
| 其他机械费 |  | 元 | 5.391804 | 1.00 |  | 5.39
（二） | 其他直接费 |  | 元 | 4.5% |  |  | 11.61
二 | 间接费 |  | 元 | 8.5% |  |  | 22.92
三 | 利润 |  | 元 | 7% |  |  | 20.48
四 | 材料补差 |  | 元 |  |  |  | 221.76
| 纯混凝土 C25 水泥强度42.5 4级配 |  | m3 | 1.03 | 211.97 |  | 218.33
| 其他材料费 |  | % | 0.01 | 21832.91 |  | 2.18
| 零星材料费 |  | % | 0.05 | 118.87 |  | 0.06
| 机动翻斗车 1t |  | 台时 | 0.312 | 3.81 |  | 1.19
五 | 税金 |  | 元 | 9% |  |  | 48.12
| 合计 |  | 元 |  |  |  | 472.14
| 单价 |  | 元 |  |  |  | 582.89
工程单价计算表
单价编号：500109001005 | [5 empty] | 定额单位： |  | 100m3
施工方法：1.装、运、卸、空回。
序号 | 名称 | 型号规格 | 计量单位 | 数量 | 单价（元） |  | 合价（元）
一 | 直接费 |  | 元 |  |  |  | 269.61
（一） | 基本直接费 |  | 元 |  |  |  | 258.00
1 | 人工费 |  | 元 |  |  |  | 34.88
| 工长 |  | 工时 | 0.153 | 9.27 |  | 1.42
| 高级工 |  | 工时 | 0.256 | 8.57 |  | 2.19
| 中级工 |  | 工时 | 2.41 | 7.28 |  | 17.54
| 初级工 |  | 工时 | 2.958 | 4.64 |  | 13.73
2 | 材料费 |  | 元 |  |  |  | 163.66
| 纯混凝土 C25 水泥强度42.5 4级配 |  | m3 | 1.03 | 151.48 |  | 156.02
| 水 |  | m3 | 1.4 | 3.98 |  | 5.57
| 其他材料费 |  | 元 | 1.615964 | 1.00 |  | 1.62
| 零星材料费 |  | 元 | 0.45417 | 1.00 |  | 0.45
3 | 机械费 |  | 元 |  |  |  | 59.45
| 振捣器 插入式 1.1kw |  | 台时 | 0.356 | 2.09 |  | 0.74
| 风(砂)水枪 6m3/min |  | 台时 | 0.22 | 219.42 |  | 48.27
| 机动翻斗车 1t |  | 台时 | 0.312 | 16.15 |  | 5.04
| 其他机械费 |  | 元 | 5.391804 | 1.00 |  | 5.39
（二） | 其他直接费 |  | 元 | 4.5% |  |  | 11.61
二 | 间接费 |  | 元 | 8.5% |  |  | 22.92
三 | 利润 |  | 元 | 7% |  |  | 20.48
四 | 材料补差 |  | 元 |  |  |  | 221.76
| 纯混凝土 C25 水泥强度42.5 4级配 |  | m3 | 1.03 | 211.97 |  | 218.33
| 其他材料费 |  | % | 0.01 | 21832.91 |  | 2.18
| 零星材料费 |  | % | 0.05 | 118.87 |  | 0.06
| 机动翻斗车 1t |  | 台时 | 0.312 | 3.81 |  | 1.19
五 | 税金 |  | 元 | 9% |  |  | 48.12
| 合计 |  | 元 |  |  |  | 209.84
| 单价 |  | 元 |  |  |  | 582.89
工程单价计算表
单价编号：500110001001 | [5 empty] | 定额单位： |  | 100m2
施工方法：1.预埋铁件制作、模板运输；模板安装、拆除、除灰、刷脱模剂、维修、倒仓，拉筋割断。
序号 | 名称 | 型号规格 | 计量单位 | 数量 | 单价（元） |  | 合价（元）
一 | 直接费 |  | 元 |  |  |  | 27.43
（一） | 基本直接费 |  | 元 |  |  |  | 26.25
1 | 人工费 |  | 元 |  |  |  | 13.13
| 工长 |  | 工时 | 0.142 | 9.27 |  | 1.32
| 高级工 |  | 工时 | 0.48 | 8.57 |  | 4.11
| 中级工 |  | 工时 | 0.812 | 7.28 |  | 5.91
| 初级工 |  | 工时 | 0.386 | 4.64 |  | 1.79
2 | 材料费 |  | 元 |  |  |  | 7.46
| 预制混凝土柱 |  | m3 | 0.0028 | 571.00 |  | 1.60
| 铁件及预埋铁件 |  | kg | 1.2168 | 4.60 |  | 5.60
| 电焊条 |  | kg | 0.0198 | 5.98 |  | 0.12
| 其他材料费 |  | 元 | 0.14629 | 1.00 |  | 0.15
3 | 机械费 |  | 元 |  |  |  | 5.66
| 电焊机 交流 25kVA |  | 台时 | 0.02 | 13.13 |  | 0.26
| 汽车起重机 5t |  | 台时 | 0.085 | 60.32 |  | 5.13
| 其他机械费 |  | 元 | 0.26949 | 1.00 |  | 0.27
（二） | 其他直接费 |  | 元 | 4.5% |  |  | 1.18
二 | 间接费 |  | 元 | 7% |  |  | 1.92
三 | 利润 |  | 元 | 7% |  |  | 2.05
四 | 材料补差 |  | 元 |  |  |  | 1.98
| 其他机械费 |  | % | 0.05 | 189.04 |  | 0.09
| 汽车起重机 5t |  | 台时 | 0.085 | 22.24 |  | 1.89
五 | 税金 |  | 元 | 9% |  |  | 3.01
| 合计 |  | 元 |  |  |  | 127.00
| 单价 |  | 元 |  |  |  | 36.39
工程单价计算表
单价编号：500109001006 | [5 empty] | 定额单位： |  | 100m3
施工方法：
序号 | 名称 | 型号规格 | 计量单位 | 数量 | 单价（元） |  | 合价（元）
一 | 直接费 |  | 元 |  |  |  | 563.10
（一） | 基本直接费 |  | 元 |  |  |  | 538.85
1 | 人工费 |  | 元 |  |  |  | 24.71
| 工长 |  | 工时 | 0.117 | 9.27 |  | 1.08
| 高级工 |  | 工时 | 0.155 | 8.57 |  | 1.33
| 中级工 |  | 工时 | 2.097 | 7.28 |  | 15.27
| 初级工 |  | 工时 | 1.515 | 4.64 |  | 7.03
2 | 材料费 |  | 元 |  |  |  | 497.67
| 混凝土 | C20 | m3 | 1.03 | 471.00 |  | 485.13
| 水 |  | m3 | 0.7 | 3.98 |  | 2.79
| 其他材料费 |  | 元 | 9.75832 | 1.00 |  | 9.76
3 | 机械费 |  | 元 |  |  |  | 16.47
| 振捣器 插入式 1.5kw |  | 台时 | 0.2 | 3.05 |  | 0.61
| 变频机组 8.5kVA |  | 台时 | 0.1 | 15.88 |  | 1.59
| 风(砂)水枪 6m3/min |  | 台时 | 0.0536 | 219.42 |  | 11.76
| 其他机械费 |  | 元 | 2.512602 | 1.00 |  | 2.51
（二） | 其他直接费 |  | 元 | 4.5% |  |  | 24.25
二 | 间接费 |  | 元 | 8.5% |  |  | 47.86
三 | 利润 |  | 元 | 7% |  |  | 42.77
四 | 材料补差 |  | 元
五 | 税金 |  | 元 | 9% |  |  | 58.84
| 合计 |  | 元 |  |  |  | 4204.16
| 单价 |  | 元 |  |  |  | 712.57
工程单价计算表
单价编号：500103007002 | [5 empty] | 定额单位： |  | 100m3
施工方法：1.修坡 压实
序号 | 名称 | 型号规格 | 计量单位 | 数量 | 单价（元） |  | 合价（元）
一 | 直接费 |  | 元 |  |  |  | 109.37
（一） | 基本直接费 |  | 元 |  |  |  | 104.66
1 | 人工费 |  | 元 |  |  |  | 21.74
| 工长 |  | 工时 | 0.092 | 9.27 |  | 0.85
| 初级工 |  | 工时 | 4.502 | 4.64 |  | 20.89
2 | 材料费 |  | 元 |  |  |  | 82.92
| 碎石 |  | m3 | 1.15 | 70.00 |  | 80.50
| 其他材料费 |  | 元 | 2.415 | 1.00 |  | 2.42
3 | 机械费 |  | 元
（二） | 其他直接费 |  | 元 | 4.5% |  |  | 4.71
二 | 间接费 |  | 元 | 10.5% |  |  | 11.48
三 | 利润 |  | 元 | 7% |  |  | 8.46
四 | 材料补差 |  | 元 |  |  |  | 116.08
| 其他材料费 |  | % | 0.03 | 11270.00 |  | 3.38
| 碎石 |  | m3 | 1.15 | 98.00 |  | 112.70
五 | 税金 |  | 元 | 9% |  |  | 22.09
| 合计 |  | 元 |  |  |  | 291.55
| 单价 |  | 元 |  |  |  | 267.48
工程单价计算表
单价编号：500110001002 | [5 empty] | 定额单位： |  | 100m2
施工方法：1.预埋铁件制作、模板运输；模板安装、拆除、除灰、刷脱模剂、维修、倒仓，拉筋割断。
序号 | 名称 | 型号规格 | 计量单位 | 数量 | 单价（元） |  | 合价（元）
一 | 直接费 |  | 元 |  |  |  | 27.43
（一） | 基本直接费 |  | 元 |  |  |  | 26.25
1 | 人工费 |  | 元 |  |  |  | 13.13
| 工长 |  | 工时 | 0.142 | 9.27 |  | 1.32
| 高级工 |  | 工时 | 0.48 | 8.57 |  | 4.11
| 中级工 |  | 工时 | 0.812 | 7.28 |  | 5.91
| 初级工 |  | 工时 | 0.386 | 4.64 |  | 1.79
2 | 材料费 |  | 元 |  |  |  | 7.46
| 预制混凝土柱 |  | m3 | 0.0028 | 571.00 |  | 1.60
| 铁件及预埋铁件 |  | kg | 1.2168 | 4.60 |  | 5.60
| 电焊条 |  | kg | 0.0198 | 5.98 |  | 0.12
| 其他材料费 |  | 元 | 0.14629 | 1.00 |  | 0.15
3 | 机械费 |  | 元 |  |  |  | 5.66
| 电焊机 交流 25kVA |  | 台时 | 0.02 | 13.13 |  | 0.26
| 汽车起重机 5t |  | 台时 | 0.085 | 60.32 |  | 5.13
| 其他机械费 |  | 元 | 0.26949 | 1.00 |  | 0.27
（二） | 其他直接费 |  | 元 | 4.5% |  |  | 1.18
二 | 间接费 |  | 元 | 7% |  |  | 1.92
三 | 利润 |  | 元 | 7% |  |  | 2.05
四 | 材料补差 |  | 元 |  |  |  | 1.98
| 其他机械费 |  | % | 0.05 | 189.04 |  | 0.09
| 汽车起重机 5t |  | 台时 | 0.085 | 22.24 |  | 1.89
五 | 税金 |  | 元 | 9% |  |  | 3.01
| 合计 |  | 元 |  |  |  | 429.40
| 单价 |  | 元 |  |  |  | 36.39
工程单价计算表
单价编号：500101002003 | [5 empty] | 定额单位： |  | 100m3
施工方法：1.挖松、堆放。
序号 | 名称 | 型号规格 | 计量单位 | 数量 | 单价（元） |  | 合价（元）
一 | 直接费 |  | 元 |  |  |  | 1.47
（一） | 基本直接费 |  | 元 |  |  |  | 1.41
1 | 人工费 |  | 元 |  |  |  | 0.19
| 初级工 |  | 工时 | 0.041 | 4.64 |  | 0.19
2 | 材料费 |  | 元 |  |  |  | 0.07
| 零星材料费 |  | 元 | 0.06712 | 1.00 |  | 0.07
3 | 机械费 |  | 元 |  |  |  | 1.15
| 单斗挖掘机 液压 1m3 |  | 台时 | 0.0095 | 121.28 |  | 1.15
（二） | 其他直接费 |  | 元 | 4.5% |  |  | 0.06
二 | 间接费 |  | 元 | 5% |  |  | 0.07
三 | 利润 |  | 元 | 7% |  |  | 0.11
四 | 材料补差 |  | 元 |  |  |  | 0.38
| 零星材料费 |  | % | 0.05 | 35.95 |  | 0.02
| 单斗挖掘机 液压 1m3 |  | 台时 | 0.0095 | 37.85 |  | 0.36
五 | 税金 |  | 元 | 9% |  |  | 0.18
| 合计 |  | 元 |  |  |  | 221.00
| 单价 |  | 元 |  |  |  | 2.21
工程单价计算表
单价编号：500103001004 | [5 empty] | 定额单位： |  | 100m3100m3实方
施工方法：1.铲装 运输 卸除 空回 转向 土场道路平整 洒水 卸土推平等 2.推平 刨毛 压实 削坡 洒水 补边夯 辅助工作
序号 | 名称 | 型号规格 | 计量单位 | 数量 | 单价（元） |  | 合价（元）
一 | 直接费 |  | 元 |  |  |  | 5.14
（一） | 基本直接费 |  | 元 |  |  |  | 4.91
1 | 人工费 |  | 元 |  |  |  | 0.86
| 初级工 |  | 工时 | 0.185 | 4.64 |  | 0.86
2 | 材料费 |  | 元 |  |  |  | 0.44
| 零星材料费 |  | 元 | 0.44529 | 1.00 |  | 0.45
3 | 机械费 |  | 元 |  |  |  | 3.61
| 推土机 59kw |  | 台时 | 0.0019 | 64.58 |  | 0.12
| 拖拉机 履带式 74kw |  | 台时 | 0.0347 | 66.59 |  | 2.31
| 铲运机 拖式 6-8m3 |  | 台时 | 0.0196 | 15.15 |  | 0.30
| 推土机 74kw |  | 台时 | 0.005 | 87.77 |  | 0.44
| 刨毛机 |  | 台时 | 0.005 | 49.47 |  | 0.25
| 蛙式夯实机 2.8kw |  | 台时 | 0.01 | 17.79 |  | 0.18
| 其他机械费 |  | 元 | 0.018697 | 1.00 |  | 0.02
（二） | 其他直接费 |  | 元 | 4.5% |  |  | 0.22
二 | 间接费 |  | 元 | 5% |  |  | 0.26
三 | 利润 |  | 元 | 7% |  |  | 0.38
四 | 材料补差 |  | 元 |  |  |  | 1.27
| 零星材料费 |  | % | 0.1 | 53.34 |  | 0.05
| 零星材料费 |  | % | 0.1 | 60.83 |  | 0.06
| 推土机 59kw |  | 台时 | 0.0019 | 21.33 |  | 0.04
| 拖拉机 履带式 74kw |  | 台时 | 0.0347 | 25.15 |  | 0.87
| 推土机 74kw |  | 台时 | 0.005 | 26.93 |  | 0.13
| 刨毛机 |  | 台时 | 0.005 | 18.79 |  | 0.09
| 其他机械费 |  | % | 0.01 | 60.83 |  | 0.01
五 | 税金 |  | 元 | 9% |  |  | 0.64
| 合计 |  | 元 |  |  |  | 653.65
| 单价 |  | 元 |  |  |  | 7.69
工程单价计算表
单价编号：500109001007 | [5 empty] | 定额单位： |  | 100m3
施工方法：1.浇筑、凿毛、清洗、抹面、养护等。 2.装、运、卸、空回。
序号 | 名称 | 型号规格 | 计量单位 | 数量 | 单价（元） |  | 合价（元）
一 | 直接费 |  | 元 |  |  |  | 585.68
（一） | 基本直接费 |  | 元 |  |  |  | 560.46
1 | 人工费 |  | 元 |  |  |  | 28.22
| 工长 |  | 工时 | 0.113 | 9.27 |  | 1.05
| 高级工 |  | 工时 | 0.189 | 8.57 |  | 1.62
| 中级工 |  | 工时 | 2.37495 | 7.28 |  | 17.29
| 初级工 |  | 工时 | 1.77897 | 4.64 |  | 8.25
2 | 材料费 |  | 元 |  |  |  | 495.23
| 混凝土 | C20 | m3 | 1.03 | 471.00 |  | 485.13
| 水 |  | m3 | 1.2 | 3.98 |  | 4.78
| 其他材料费 |  | 元 | 4.89906 | 1.00 |  | 4.90
| 零星材料费 |  | 元 | 0.42163 | 1.00 |  | 0.42
3 | 机械费 |  | 元 |  |  |  | 37.03
| 振捣器 插入式 1.1kw |  | 台时 | 0.235 | 2.09 |  | 0.49
| 风(砂)水枪 6m3/min |  | 台时 | 0.136 | 219.42 |  | 29.84
| 机动翻斗车 1t |  | 台时 | 0.264195 | 16.15 |  | 4.27
| 其他机械费 |  | 元 | 2.426584 | 1.00 |  | 2.43
（二） | 其他直接费 |  | 元 | 4.5% |  |  | 25.22
二 | 间接费 |  | 元 | 8.5% |  |  | 49.79
三 | 利润 |  | 元 | 7% |  |  | 44.48
四 | 材料补差 |  | 元 |  |  |  | 1.06
| 零星材料费 |  | % | 0.05 | 100.66 |  | 0.05
| 机动翻斗车 1t |  | 台时 | 0.264195 | 3.81 |  | 1.01
五 | 税金 |  | 元 | 9% |  |  | 61.29
| 合计 |  | 元 |  |  |  | 17815.20
| 单价 |  | 元 |  |  |  | 742.30
工程单价计算表
单价编号：500110001003 | [5 empty] | 定额单位： |  | 100m2
施工方法：1.预埋铁件制作、模板运输；模板安装、拆除、除灰、刷脱模剂、维修、倒仓，拉筋割断。
序号 | 名称 | 型号规格 | 计量单位 | 数量 | 单价（元） |  | 合价（元）
一 | 直接费 |  | 元 |  |  |  | 27.43
（一） | 基本直接费 |  | 元 |  |  |  | 26.25
1 | 人工费 |  | 元 |  |  |  | 13.13
| 工长 |  | 工时 | 0.142 | 9.27 |  | 1.32
| 高级工 |  | 工时 | 0.48 | 8.57 |  | 4.11
| 中级工 |  | 工时 | 0.812 | 7.28 |  | 5.91
| 初级工 |  | 工时 | 0.386 | 4.64 |  | 1.79
2 | 材料费 |  | 元 |  |  |  | 7.46
| 预制混凝土柱 |  | m3 | 0.0028 | 571.00 |  | 1.60
| 铁件及预埋铁件 |  | kg | 1.2168 | 4.60 |  | 5.60
| 电焊条 |  | kg | 0.0198 | 5.98 |  | 0.12
| 其他材料费 |  | 元 | 0.14629 | 1.00 |  | 0.15
3 | 机械费 |  | 元 |  |  |  | 5.66
| 电焊机 交流 25kVA |  | 台时 | 0.02 | 13.13 |  | 0.26
| 汽车起重机 5t |  | 台时 | 0.085 | 60.32 |  | 5.13
| 其他机械费 |  | 元 | 0.26949 | 1.00 |  | 0.27
（二） | 其他直接费 |  | 元 | 4.5% |  |  | 1.18
二 | 间接费 |  | 元 | 7% |  |  | 1.92
三 | 利润 |  | 元 | 7% |  |  | 2.05
四 | 材料补差 |  | 元 |  |  |  | 1.98
| 其他机械费 |  | % | 0.05 | 189.04 |  | 0.09
| 汽车起重机 5t |  | 台时 | 0.085 | 22.24 |  | 1.89
五 | 税金 |  | 元 | 9% |  |  | 3.01
| 合计 |  | 元 |  |  |  | 1091.70
| 单价 |  | 元 |  |  |  | 36.39
工程单价计算表
单价编号：AB001 | [5 empty] | 定额单位： |  | 1km
施工方法：
序号 | 名称 | 型号规格 | 计量单位 | 数量 | 单价（元） |  | 合价（元）
一 | 直接费 |  | 元 |  |  |  | 42.79
（一） | 基本直接费 |  | 元 |  |  |  | 40.95
1 | 人工费 |  | 元 |  |  |  | 5.15
| 初级工 |  | 工时 | 0.1962 | 4.64 |  | 0.91
| 高级工 |  | 工时 | 0.247 | 8.57 |  | 2.12
| 中级工 |  | 工时 | 0.2543 | 7.28 |  | 1.85
| 工长 |  | 工时 | 0.0291 | 9.27 |  | 0.27
2 | 材料费 |  | 元 |  |  |  | 35.67
| DN110PE管 |  | m | 1.03 | 33.79 |  | 34.80
| 黏结剂 |  | kg | 0.00362 | 2.88 |  | 0.01
| 丙酮 |  | kg | 0.00517 | 7.51 |  | 0.04
| 砂布 |  | 张 | 0.05742 | 2.00 |  | 0.11
| 其他材料费 |  | 元 | 0.699356 | 1.00 |  | 0.70
3 | 机械费 |  | 元 |  |  |  | 0.13
| 圆盘锯 |  | 台时 | 0.00126 | 25.05 |  | 0.03
| 试压泵 2.5MPa |  | 台时 | 0.0084 | 11.75 |  | 0.10
| 其他机械费 |  | 元 | 0.003908 | 1.00
（二） | 其他直接费 |  | 元 | 4.5% |  |  | 1.84
二 | 间接费 |  | 元 | 7.25% |  |  | 3.64
三 | 利润 |  | 元 | 7% |  |  | 3.25
四 | 材料补差 |  | 元
五 | 税金 |  | 元 | 9% |  |  | 4.47
| 合计 |  | 元 |  |  |  | 324.90
| 单价 |  | 元 |  |  |  | 54.15
工程单价计算表
单价编号：AB003 | [5 empty] | 定额单位： |  | 1km
施工方法：
序号 | 名称 | 型号规格 | 计量单位 | 数量 | 单价（元） |  | 合价（元）
一 | 直接费 |  | 元 |  |  |  | 38.90
（一） | 基本直接费 |  | 元 |  |  |  | 37.23
1 | 人工费 |  | 元 |  |  |  | 7.01
| 初级工 |  | 工时 | 0.2672 | 4.64 |  | 1.24
| 高级工 |  | 工时 | 0.3365 | 8.57 |  | 2.88
| 中级工 |  | 工时 | 0.3464 | 7.28 |  | 2.52
| 工长 |  | 工时 | 0.0396 | 9.27 |  | 0.37
2 | 材料费 |  | 元 |  |  |  | 30.07
| 黏结剂 |  | kg | 0.00528 | 2.88 |  | 0.02
| 丙酮 |  | kg | 0.0077 | 7.51 |  | 0.06
| 砂布 |  | 张 | 0.07656 | 2.00 |  | 0.15
| 硬塑料管 | 160 | m | 1.03 | 28.40 |  | 29.25
| 其他材料费 |  | 元 | 0.589563 | 1.00 |  | 0.59
3 | 机械费 |  | 元 |  |  |  | 0.15
| 圆盘锯 |  | 台时 | 0.00168 | 25.05 |  | 0.04
| 试压泵 2.5MPa |  | 台时 | 0.0084 | 11.75 |  | 0.10
| 其他机械费 |  | 元 | 0.004223 | 1.00
（二） | 其他直接费 |  | 元 | 4.5% |  |  | 1.68
二 | 间接费 |  | 元 | 7.25% |  |  | 3.31
三 | 利润 |  | 元 | 7% |  |  | 2.95
四 | 材料补差 |  | 元
五 | 税金 |  | 元 | 9% |  |  | 4.06
| 合计 |  | 元 |  |  |  | 24.61
| 单价 |  | 元 |  |  |  | 49.22
工程单价计算表
单价编号：500202006001 | [5 empty] | 定额单位： |  | 个
施工方法：
序号 | 名称 | 型号规格 | 计量单位 | 数量 | 单价（元） |  | 合价（元）
一 | 直接费 |  | 元 |  |  |  | 1500.00
（一） | 基本直接费 |  | 元 |  |  |  | 1500.00
1 | 人工费 |  | 元
2 | 材料费 |  | 元 |  |  |  | 1500.00
| 拦污栅 |  | 个 | 1 | 1500.00 |  | 1500.00
3 | 机械费 |  | 元
（二） | 其他直接费 |  | 元 | 5.45%
二 | 间接费 |  | 元 | 70%
三 | 利润 |  | 元 | 7%
四 | 材料补差 |  | 元
五 | 未计价装置性材料费 |  | 元 | 100%
六 | 税金 |  | 元 | 9%
七 | 设备费 |  | 元
1 | 设备原价 |  | 元
2 | 运杂费 |  | 元 | 0%
3 | 运输保险费 |  | 元 | 0%
4 | 采购及保管费 |  | 元 | 0.7%
| 合计 |  | 元 |  |  |  | 1500.00
| 单价 |  | 元 |  |  |  | 1500.00
工程单价计算表
单价编号：500202005001 | [5 empty] | 定额单位： |  | 台
施工方法：
序号 | 名称 | 型号规格 | 计量单位 | 数量 | 单价（元） |  | 合价（元）
一 | 直接费 |  | 元 |  |  |  | 550.00
（一） | 基本直接费 |  | 元 |  |  |  | 550.00
1 | 人工费 |  | 元
2 | 材料费 |  | 元 |  |  |  | 550.00
| 闸阀设备安装 |  | 台 | 1 | 550.00 |  | 550.00
3 | 机械费 |  | 元
（二） | 其他直接费 |  | 元 | 5.45%
二 | 间接费 |  | 元 | 70%
三 | 利润 |  | 元 | 7%
四 | 材料补差 |  | 元
五 | 未计价装置性材料费 |  | 元 | 100%
六 | 税金 |  | 元 | 9%
七 | 设备费 |  | 元
1 | 设备原价 |  | 元
2 | 运杂费 |  | 元 | 0%
3 | 运输保险费 |  | 元 | 0%
4 | 采购及保管费 |  | 元 | 0.7%
| 合计 |  | 元 |  |  |  | 550.00
| 单价 |  | 元 |  |  |  | 550.00
工程单价计算表
单价编号：500101002004 | [5 empty] | 定额单位： |  | 100m3
施工方法：1.挖松、堆放。 2.铲装、运送、卸除、空回、转向、土扬道路平整、洒水、卸土推平等。
序号 | 名称 | 型号规格 | 计量单位 | 数量 | 单价（元） |  | 合价（元）
一 | 直接费 |  | 元 |  |  |  | 7.61
（一） | 基本直接费 |  | 元 |  |  |  | 7.28
1 | 人工费 |  | 元 |  |  |  | 0.65
| 初级工 |  | 工时 | 0.14 | 4.64 |  | 0.65
2 | 材料费 |  | 元 |  |  |  | 0.60
| 零星材料费 |  | 元 | 0.60649 | 1.00 |  | 0.61
3 | 机械费 |  | 元 |  |  |  | 6.03
| 单斗挖掘机 液压 1m3 |  | 台时 | 0.0086 | 121.28 |  | 1.04
| 推土机 55kw |  | 台时 | 0.0079 | 59.32 |  | 0.47
| 拖拉机 履带式 55kw |  | 台时 | 0.0794 | 47.36 |  | 3.76
| 铲运机 拖式 2.75m3 |  | 台时 | 0.0794 | 9.57 |  | 0.76
（二） | 其他直接费 |  | 元 | 4.5% |  |  | 0.33
二 | 间接费 |  | 元 | 5% |  |  | 0.38
三 | 利润 |  | 元 | 7% |  |  | 0.56
四 | 材料补差 |  | 元 |  |  |  | 2.16
| 零星材料费 |  | % | 0.05 | 32.55 |  | 0.02
| 零星材料费 |  | % | 0.1 | 165.05 |  | 0.17
| 单斗挖掘机 液压 1m3 |  | 台时 | 0.0086 | 37.85 |  | 0.33
| 推土机 55kw |  | 台时 | 0.0079 | 20.07 |  | 0.16
| 拖拉机 履带式 55kw |  | 台时 | 0.0794 | 18.79 |  | 1.49
五 | 税金 |  | 元 | 9% |  |  | 0.97
| 合计 |  | 元 |  |  |  | 10688.95
| 单价 |  | 元 |  |  |  | 11.68
工程单价计算表
单价编号：500103001005 | [5 empty] | 定额单位： |  | 100m3实方
施工方法：1.整理硪具 平土 刨毛 洒水 分层夯实
序号 | 名称 | 型号规格 | 计量单位 | 数量 | 单价（元） |  | 合价（元）
一 | 直接费 |  | 元 |  |  |  | 10.05
（一） | 基本直接费 |  | 元 |  |  |  | 9.62
1 | 人工费 |  | 元 |  |  |  | 9.16
| 工长 |  | 工时 | 0.039 | 9.27 |  | 0.36
| 初级工 |  | 工时 | 1.896 | 4.64 |  | 8.80
2 | 材料费 |  | 元 |  |  |  | 0.46
| 零星材料费 |  | 元 | 0.457945 | 1.00 |  | 0.46
3 | 机械费 |  | 元
（二） | 其他直接费 |  | 元 | 4.5% |  |  | 0.43
二 | 间接费 |  | 元 | 5% |  |  | 0.50
三 | 利润 |  | 元 | 7% |  |  | 0.74
四 | 材料补差 |  | 元
五 | 税金 |  | 元 | 9% |  |  | 1.02
| 合计 |  | 元 |  |  |  | 8408.10
| 单价 |  | 元 |  |  |  | 12.31
工程单价计算表
单价编号：500101004002 | [5 empty] | 定额单位： |  | 100m3
施工方法：1.1.挖土：挖土修底。2.挖运：挖土、装筐、挑（抬）运、修底。
序号 | 名称 | 型号规格 | 计量单位 | 数量 | 单价（元） |  | 合价（元）
一 | 直接费 |  | 元 |  |  |  | 3.70
（一） | 基本直接费 |  | 元 |  |  |  | 3.54
1 | 人工费 |  | 元 |  |  |  | 3.28
| 工长 |  | 工时 | 0.014 | 9.27 |  | 0.13
| 初级工 |  | 工时 | 0.679 | 4.64 |  | 3.15
2 | 材料费 |  | 元 |  |  |  | 0.26
| 零星材料费 |  | 元 | 0.262432 | 1.00 |  | 0.26
3 | 机械费 |  | 元
（二） | 其他直接费 |  | 元 | 4.5% |  |  | 0.16
二 | 间接费 |  | 元 | 5% |  |  | 0.19
三 | 利润 |  | 元 | 7% |  |  | 0.27
四 | 材料补差 |  | 元
五 | 税金 |  | 元 | 9% |  |  | 0.37
| 合计 |  | 元 |  |  |  | 143.51
| 单价 |  | 元 |  |  |  | 4.53
工程单价计算表
单价编号：500103001006 | [5 empty] | 定额单位： |  | 100m3100m3实方
施工方法：1.铲装 运输 卸除 空回 转向 土场道路平整 洒水 卸土推平等 2.推平 刨毛 压实 削坡 洒水 补边夯 辅助工作
序号 | 名称 | 型号规格 | 计量单位 | 数量 | 单价（元） |  | 合价（元）
一 | 直接费 |  | 元 |  |  |  | 5.14
（一） | 基本直接费 |  | 元 |  |  |  | 4.91
1 | 人工费 |  | 元 |  |  |  | 0.86
| 初级工 |  | 工时 | 0.185 | 4.64 |  | 0.86
2 | 材料费 |  | 元 |  |  |  | 0.44
| 零星材料费 |  | 元 | 0.44529 | 1.00 |  | 0.45
3 | 机械费 |  | 元 |  |  |  | 3.61
| 推土机 59kw |  | 台时 | 0.0019 | 64.58 |  | 0.12
| 拖拉机 履带式 74kw |  | 台时 | 0.0347 | 66.59 |  | 2.31
| 铲运机 拖式 6-8m3 |  | 台时 | 0.0196 | 15.15 |  | 0.30
| 推土机 74kw |  | 台时 | 0.005 | 87.77 |  | 0.44
| 刨毛机 |  | 台时 | 0.005 | 49.47 |  | 0.25
| 蛙式夯实机 2.8kw |  | 台时 | 0.01 | 17.79 |  | 0.18
| 其他机械费 |  | 元 | 0.018697 | 1.00 |  | 0.02
（二） | 其他直接费 |  | 元 | 4.5% |  |  | 0.22
二 | 间接费 |  | 元 | 5% |  |  | 0.26
三 | 利润 |  | 元 | 7% |  |  | 0.38
四 | 材料补差 |  | 元 |  |  |  | 1.27
| 零星材料费 |  | % | 0.1 | 53.34 |  | 0.05
| 零星材料费 |  | % | 0.1 | 60.83 |  | 0.06
| 推土机 59kw |  | 台时 | 0.0019 | 21.33 |  | 0.04
| 拖拉机 履带式 74kw |  | 台时 | 0.0347 | 25.15 |  | 0.87
| 推土机 74kw |  | 台时 | 0.005 | 26.93 |  | 0.13
| 刨毛机 |  | 台时 | 0.005 | 18.79 |  | 0.09
| 其他机械费 |  | % | 0.01 | 60.83 |  | 0.01
五 | 税金 |  | 元 | 9% |  |  | 0.64
| 合计 |  | 元 |  |  |  | 218.24
| 单价 |  | 元 |  |  |  | 7.69
工程单价计算表
单价编号：AB008 | [5 empty] | 定额单位： |  | 100m2
施工方法：1.100m以内搬运、铺植草皮、拍实、钉橛。
序号 | 名称 | 型号规格 | 计量单位 | 数量 | 单价（元） |  | 合价（元）
一 | 直接费 |  | 元 |  |  |  | 3.89
（一） | 基本直接费 |  | 元 |  |  |  | 3.72
1 | 人工费 |  | 元 |  |  |  | 1.76
| 工长 |  | 工时 | 0.01 | 9.27 |  | 0.09
| 初级工 |  | 工时 | 0.36 | 4.64 |  | 1.67
2 | 材料费 |  | 元 |  |  |  | 1.96
| 草皮 |  | m2 | 0.37 | 5.05 |  | 1.87
| 零星材料费 |  | 元 | 0.088155 | 1.00 |  | 0.09
3 | 机械费 |  | 元
（二） | 其他直接费 |  | 元 | 4.5% |  |  | 0.17
二 | 间接费 |  | 元 | 7.25% |  |  | 0.33
三 | 利润 |  | 元 | 7% |  |  | 0.30
四 | 材料补差 |  | 元
五 | 税金 |  | 元 | 9% |  |  | 0.41
| 合计 |  | 元 |  |  |  | 197.20
| 单价 |  | 元 |  |  |  | 4.93
工程单价计算表
单价编号：500101004003 | [5 empty] | 定额单位： |  | 100m3
施工方法：1.1.挖土：挖土修底。2.挖运：挖土、装筐、挑（抬）运、修底。
序号 | 名称 | 型号规格 | 计量单位 | 数量 | 单价（元） |  | 合价（元）
一 | 直接费 |  | 元 |  |  |  | 3.70
（一） | 基本直接费 |  | 元 |  |  |  | 3.54
1 | 人工费 |  | 元 |  |  |  | 3.28
| 工长 |  | 工时 | 0.014 | 9.27 |  | 0.13
| 初级工 |  | 工时 | 0.679 | 4.64 |  | 3.15
2 | 材料费 |  | 元 |  |  |  | 0.26
| 零星材料费 |  | 元 | 0.262432 | 1.00 |  | 0.26
3 | 机械费 |  | 元
（二） | 其他直接费 |  | 元 | 4.5% |  |  | 0.16
二 | 间接费 |  | 元 | 5% |  |  | 0.19
三 | 利润 |  | 元 | 7% |  |  | 0.27
四 | 材料补差 |  | 元
五 | 税金 |  | 元 | 9% |  |  | 0.37
| 合计 |  | 元 |  |  |  | 1428.99
| 单价 |  | 元 |  |  |  | 4.53
工程单价计算表
单价编号：500103001008 | [5 empty] | 定额单位： |  | 100m3100m3实方
施工方法：1.铲装 运输 卸除 空回 转向 土场道路平整 洒水 卸土推平等 2.推平 刨毛 压实 削坡 洒水 补边夯 辅助工作
序号 | 名称 | 型号规格 | 计量单位 | 数量 | 单价（元） |  | 合价（元）
一 | 直接费 |  | 元 |  |  |  | 5.14
（一） | 基本直接费 |  | 元 |  |  |  | 4.91
1 | 人工费 |  | 元 |  |  |  | 0.86
| 初级工 |  | 工时 | 0.185 | 4.64 |  | 0.86
2 | 材料费 |  | 元 |  |  |  | 0.44
| 零星材料费 |  | 元 | 0.44529 | 1.00 |  | 0.45
3 | 机械费 |  | 元 |  |  |  | 3.61
| 推土机 59kw |  | 台时 | 0.0019 | 64.58 |  | 0.12
| 拖拉机 履带式 74kw |  | 台时 | 0.0347 | 66.59 |  | 2.31
| 铲运机 拖式 6-8m3 |  | 台时 | 0.0196 | 15.15 |  | 0.30
| 推土机 74kw |  | 台时 | 0.005 | 87.77 |  | 0.44
| 刨毛机 |  | 台时 | 0.005 | 49.47 |  | 0.25
| 蛙式夯实机 2.8kw |  | 台时 | 0.01 | 17.79 |  | 0.18
| 其他机械费 |  | 元 | 0.018697 | 1.00 |  | 0.02
（二） | 其他直接费 |  | 元 | 4.5% |  |  | 0.22
二 | 间接费 |  | 元 | 5% |  |  | 0.26
三 | 利润 |  | 元 | 7% |  |  | 0.38
四 | 材料补差 |  | 元 |  |  |  | 1.27
| 零星材料费 |  | % | 0.1 | 53.34 |  | 0.05
| 零星材料费 |  | % | 0.1 | 60.83 |  | 0.06
| 推土机 59kw |  | 台时 | 0.0019 | 21.33 |  | 0.04
| 拖拉机 履带式 74kw |  | 台时 | 0.0347 | 25.15 |  | 0.87
| 推土机 74kw |  | 台时 | 0.005 | 26.93 |  | 0.13
| 刨毛机 |  | 台时 | 0.005 | 18.79 |  | 0.09
| 其他机械费 |  | % | 0.01 | 60.83 |  | 0.01
五 | 税金 |  | 元 | 9% |  |  | 0.64
| 合计 |  | 元 |  |  |  | 828.44
| 单价 |  | 元 |  |  |  | 7.69
工程单价计算表
单价编号：500105003001 | [5 empty] | 定额单位： |  | 100m3
施工方法：1.选石、修石、冲洗、拌浆、砌石、勾缝。
序号 | 名称 | 型号规格 | 计量单位 | 数量 | 单价（元） |  | 合价（元）
一 | 直接费 |  | 元 |  |  |  | 265.45
（一） | 基本直接费 |  | 元 |  |  |  | 254.02
1 | 人工费 |  | 元 |  |  |  | 47.05
| 工长 |  | 工时 | 0.162 | 9.27 |  | 1.50
| 中级工 |  | 工时 | 3.295 | 7.28 |  | 23.99
| 初级工 |  | 工时 | 4.646 | 4.64 |  | 21.56
2 | 材料费 |  | 元 |  |  |  | 204.59
| 块石 |  | m3 | 1.08 | 70.00 |  | 75.60
| 砂浆 | M7.5 | m3 | 0.344 | 372.00 |  | 127.97
| 其他材料费 |  | 元 | 1.01784 | 1.00 |  | 1.02
3 | 机械费 |  | 元 |  |  |  | 2.39
| 胶轮车 |  | 台时 | 1.5649 | 0.82 |  | 1.28
| 灰浆搅拌机 |  | 台时 | 0.0619 | 17.90 |  | 1.11
（二） | 其他直接费 |  | 元 | 4.5% |  |  | 11.43
二 | 间接费 |  | 元 | 10.5% |  |  | 27.87
三 | 利润 |  | 元 | 7% |  |  | 20.53
四 | 材料补差 |  | 元 |  |  |  | 90.69
| 块石 |  | m3 | 1.08 | 83.55 |  | 90.23
| 其他材料费 |  | % | 0.005 | 9023.40 |  | 0.45
五 | 税金 |  | 元 | 9% |  |  | 36.41
| 合计 |  | 元 |  |  |  | 90491.76
| 单价 |  | 元 |  |  |  | 440.95
工程单价计算表
单价编号：500109001016 | [5 empty] | 定额单位： |  | 100m3
施工方法：1.装、运、卸、空回。
序号 | 名称 | 型号规格 | 计量单位 | 数量 | 单价（元） |  | 合价（元）
一 | 直接费 |  | 元 |  |  |  | 245.45
（一） | 基本直接费 |  | 元 |  |  |  | 234.88
1 | 人工费 |  | 元 |  |  |  | 28.16
| 初级工 |  | 工时 | 4.53997 | 4.64 |  | 21.07
| 工长 |  | 工时 | 0.47 | 9.27 |  | 4.36
| 中级工 |  | 工时 | 0.37595 | 7.28 |  | 2.74
2 | 材料费 |  | 元 |  |  |  | 158.72
| 砌筑 砂浆M7.5 |  | m3 | 1.03 | 144.88 |  | 149.23
| 水 |  | m3 | 1.5 | 3.98 |  | 5.97
| 其他材料费 |  | 元 | 3.103928 | 1.00 |  | 3.10
| 零星材料费 |  | 元 | 0.42163 | 1.00 |  | 0.42
3 | 机械费 |  | 元 |  |  |  | 48.00
| 风(砂)水枪 6m3/min |  | 台时 | 0.18 | 219.42 |  | 39.50
| 振捣器 插入式 1.1kw |  | 台时 | 0.4776 | 2.09 |  | 1.00
| 机动翻斗车 1t |  | 台时 | 0.264195 | 16.15 |  | 4.27
| 其他机械费 |  | 元 | 3.239504 | 1.00 |  | 3.24
（二） | 其他直接费 |  | 元 | 4.5% |  |  | 10.57
二 | 间接费 |  | 元 | 8.5% |  |  | 20.87
三 | 利润 |  | 元 | 7% |  |  | 18.64
四 | 材料补差 |  | 元 |  |  |  | 266.13
| 砌筑 砂浆M7.5 |  | m3 | 1.03 | 252.30 |  | 259.87
| 其他材料费 |  | % | 0.02 | 25986.90 |  | 5.20
| 零星材料费 |  | % | 0.05 | 100.66 |  | 0.05
| 机动翻斗车 1t |  | 台时 | 0.264195 | 3.81 |  | 1.01
五 | 税金 |  | 元 | 9% |  |  | 49.60
| 合计 |  | 元 |  |  |  | 1423.64
| 单价 |  | 元 |  |  |  | 600.69
工程单价计算表
单价编号：500110001009 | [5 empty] | 定额单位： |  | 100m2
施工方法：1.预埋铁件制作、模板运输；模板安装、拆除、除灰、刷脱模剂、维修、倒仓，拉筋割断。
序号 | 名称 | 型号规格 | 计量单位 | 数量 | 单价（元） |  | 合价（元）
一 | 直接费 |  | 元 |  |  |  | 27.43
（一） | 基本直接费 |  | 元 |  |  |  | 26.25
1 | 人工费 |  | 元 |  |  |  | 13.13
| 工长 |  | 工时 | 0.142 | 9.27 |  | 1.32
| 高级工 |  | 工时 | 0.48 | 8.57 |  | 4.11
| 中级工 |  | 工时 | 0.812 | 7.28 |  | 5.91
| 初级工 |  | 工时 | 0.386 | 4.64 |  | 1.79
2 | 材料费 |  | 元 |  |  |  | 7.46
| 预制混凝土柱 |  | m3 | 0.0028 | 571.00 |  | 1.60
| 铁件及预埋铁件 |  | kg | 1.2168 | 4.60 |  | 5.60
| 电焊条 |  | kg | 0.0198 | 5.98 |  | 0.12
| 其他材料费 |  | 元 | 0.14629 | 1.00 |  | 0.15
3 | 机械费 |  | 元 |  |  |  | 5.66
| 电焊机 交流 25kVA |  | 台时 | 0.02 | 13.13 |  | 0.26
| 汽车起重机 5t |  | 台时 | 0.085 | 60.32 |  | 5.13
| 其他机械费 |  | 元 | 0.26949 | 1.00 |  | 0.27
（二） | 其他直接费 |  | 元 | 4.5% |  |  | 1.18
二 | 间接费 |  | 元 | 7% |  |  | 1.92
三 | 利润 |  | 元 | 7% |  |  | 2.05
四 | 材料补差 |  | 元 |  |  |  | 1.98
| 其他机械费 |  | % | 0.05 | 189.04 |  | 0.09
| 汽车起重机 5t |  | 台时 | 0.085 | 22.24 |  | 1.89
五 | 税金 |  | 元 | 9% |  |  | 3.01
| 合计 |  | 元 |  |  |  | 343.89
| 单价 |  | 元 |  |  |  | 36.39
工程单价计算表
单价编号：500109001014 | [5 empty] | 定额单位： |  | 100m3
施工方法：1.装、运、卸、空回。
序号 | 名称 | 型号规格 | 计量单位 | 数量 | 单价（元） |  | 合价（元）
一 | 直接费 |  | 元 |  |  |  | 269.61
（一） | 基本直接费 |  | 元 |  |  |  | 258.00
1 | 人工费 |  | 元 |  |  |  | 34.88
| 工长 |  | 工时 | 0.153 | 9.27 |  | 1.42
| 高级工 |  | 工时 | 0.256 | 8.57 |  | 2.19
| 中级工 |  | 工时 | 2.41 | 7.28 |  | 17.54
| 初级工 |  | 工时 | 2.958 | 4.64 |  | 13.73
2 | 材料费 |  | 元 |  |  |  | 163.66
| 纯混凝土 C25 水泥强度42.5 4级配 |  | m3 | 1.03 | 151.48 |  | 156.02
| 水 |  | m3 | 1.4 | 3.98 |  | 5.57
| 其他材料费 |  | 元 | 1.615964 | 1.00 |  | 1.62
| 零星材料费 |  | 元 | 0.45417 | 1.00 |  | 0.45
3 | 机械费 |  | 元 |  |  |  | 59.45
| 振捣器 插入式 1.1kw |  | 台时 | 0.356 | 2.09 |  | 0.74
| 风(砂)水枪 6m3/min |  | 台时 | 0.22 | 219.42 |  | 48.27
| 机动翻斗车 1t |  | 台时 | 0.312 | 16.15 |  | 5.04
| 其他机械费 |  | 元 | 5.391804 | 1.00 |  | 5.39
（二） | 其他直接费 |  | 元 | 4.5% |  |  | 11.61
二 | 间接费 |  | 元 | 8.5% |  |  | 22.92
三 | 利润 |  | 元 | 7% |  |  | 20.48
四 | 材料补差 |  | 元 |  |  |  | 221.76
| 纯混凝土 C25 水泥强度42.5 4级配 |  | m3 | 1.03 | 211.97 |  | 218.33
| 其他材料费 |  | % | 0.01 | 21832.91 |  | 2.18
| 零星材料费 |  | % | 0.05 | 118.87 |  | 0.06
| 机动翻斗车 1t |  | 台时 | 0.312 | 3.81 |  | 1.19
五 | 税金 |  | 元 | 9% |  |  | 48.12
| 合计 |  | 元 |  |  |  | 472.14
| 单价 |  | 元 |  |  |  | 582.89
工程单价计算表
单价编号：500109001015 | [5 empty] | 定额单位： |  | 100m3
施工方法：1.装、运、卸、空回。
序号 | 名称 | 型号规格 | 计量单位 | 数量 | 单价（元） |  | 合价（元）
一 | 直接费 |  | 元 |  |  |  | 269.61
（一） | 基本直接费 |  | 元 |  |  |  | 258.00
1 | 人工费 |  | 元 |  |  |  | 34.88
| 工长 |  | 工时 | 0.153 | 9.27 |  | 1.42
| 高级工 |  | 工时 | 0.256 | 8.57 |  | 2.19
| 中级工 |  | 工时 | 2.41 | 7.28 |  | 17.54
| 初级工 |  | 工时 | 2.958 | 4.64 |  | 13.73
2 | 材料费 |  | 元 |  |  |  | 163.66
| 纯混凝土 C25 水泥强度42.5 4级配 |  | m3 | 1.03 | 151.48 |  | 156.02
| 水 |  | m3 | 1.4 | 3.98 |  | 5.57
| 其他材料费 |  | 元 | 1.615964 | 1.00 |  | 1.62
| 零星材料费 |  | 元 | 0.45417 | 1.00 |  | 0.45
3 | 机械费 |  | 元 |  |  |  | 59.45
| 振捣器 插入式 1.1kw |  | 台时 | 0.356 | 2.09 |  | 0.74
| 风(砂)水枪 6m3/min |  | 台时 | 0.22 | 219.42 |  | 48.27
| 机动翻斗车 1t |  | 台时 | 0.312 | 16.15 |  | 5.04
| 其他机械费 |  | 元 | 5.391804 | 1.00 |  | 5.39
（二） | 其他直接费 |  | 元 | 4.5% |  |  | 11.61
二 | 间接费 |  | 元 | 8.5% |  |  | 22.92
三 | 利润 |  | 元 | 7% |  |  | 20.48
四 | 材料补差 |  | 元 |  |  |  | 221.76
| 纯混凝土 C25 水泥强度42.5 4级配 |  | m3 | 1.03 | 211.97 |  | 218.33
| 其他材料费 |  | % | 0.01 | 21832.91 |  | 2.18
| 零星材料费 |  | % | 0.05 | 118.87 |  | 0.06
| 机动翻斗车 1t |  | 台时 | 0.312 | 3.81 |  | 1.19
五 | 税金 |  | 元 | 9% |  |  | 48.12
| 合计 |  | 元 |  |  |  | 209.84
| 单价 |  | 元 |  |  |  | 582.89
工程单价计算表
单价编号：500110001008 | [5 empty] | 定额单位： |  | 100m2
施工方法：1.预埋铁件制作、模板运输；模板安装、拆除、除灰、刷脱模剂、维修、倒仓，拉筋割断。
序号 | 名称 | 型号规格 | 计量单位 | 数量 | 单价（元） |  | 合价（元）
一 | 直接费 |  | 元 |  |  |  | 27.43
（一） | 基本直接费 |  | 元 |  |  |  | 26.25
1 | 人工费 |  | 元 |  |  |  | 13.13
| 工长 |  | 工时 | 0.142 | 9.27 |  | 1.32
| 高级工 |  | 工时 | 0.48 | 8.57 |  | 4.11
| 中级工 |  | 工时 | 0.812 | 7.28 |  | 5.91
| 初级工 |  | 工时 | 0.386 | 4.64 |  | 1.79
2 | 材料费 |  | 元 |  |  |  | 7.46
| 预制混凝土柱 |  | m3 | 0.0028 | 571.00 |  | 1.60
| 铁件及预埋铁件 |  | kg | 1.2168 | 4.60 |  | 5.60
| 电焊条 |  | kg | 0.0198 | 5.98 |  | 0.12
| 其他材料费 |  | 元 | 0.14629 | 1.00 |  | 0.15
3 | 机械费 |  | 元 |  |  |  | 5.66
| 电焊机 交流 25kVA |  | 台时 | 0.02 | 13.13 |  | 0.26
| 汽车起重机 5t |  | 台时 | 0.085 | 60.32 |  | 5.13
| 其他机械费 |  | 元 | 0.26949 | 1.00 |  | 0.27
（二） | 其他直接费 |  | 元 | 4.5% |  |  | 1.18
二 | 间接费 |  | 元 | 7% |  |  | 1.92
三 | 利润 |  | 元 | 7% |  |  | 2.05
四 | 材料补差 |  | 元 |  |  |  | 1.98
| 其他机械费 |  | % | 0.05 | 189.04 |  | 0.09
| 汽车起重机 5t |  | 台时 | 0.085 | 22.24 |  | 1.89
五 | 税金 |  | 元 | 9% |  |  | 3.01
| 合计 |  | 元 |  |  |  | 127.00
| 单价 |  | 元 |  |  |  | 36.39
工程单价计算表
单价编号：500101002005 | [5 empty] | 定额单位： |  | 100m3
施工方法：1.挖松、堆放。
序号 | 名称 | 型号规格 | 计量单位 | 数量 | 单价（元） |  | 合价（元）
一 | 直接费 |  | 元 |  |  |  | 1.47
（一） | 基本直接费 |  | 元 |  |  |  | 1.41
1 | 人工费 |  | 元 |  |  |  | 0.19
| 初级工 |  | 工时 | 0.041 | 4.64 |  | 0.19
2 | 材料费 |  | 元 |  |  |  | 0.07
| 零星材料费 |  | 元 | 0.06712 | 1.00 |  | 0.07
3 | 机械费 |  | 元 |  |  |  | 1.15
| 单斗挖掘机 液压 1m3 |  | 台时 | 0.0095 | 121.28 |  | 1.15
（二） | 其他直接费 |  | 元 | 4.5% |  |  | 0.06
二 | 间接费 |  | 元 | 5% |  |  | 0.07
三 | 利润 |  | 元 | 7% |  |  | 0.11
四 | 材料补差 |  | 元 |  |  |  | 0.38
| 零星材料费 |  | % | 0.05 | 35.95 |  | 0.02
| 单斗挖掘机 液压 1m3 |  | 台时 | 0.0095 | 37.85 |  | 0.36
五 | 税金 |  | 元 | 9% |  |  | 0.18
| 合计 |  | 元 |  |  |  | 221.00
| 单价 |  | 元 |  |  |  | 2.21
工程单价计算表
单价编号：500103001007 | [5 empty] | 定额单位： |  | 100m3100m3实方
施工方法：1.铲装 运输 卸除 空回 转向 土场道路平整 洒水 卸土推平等 2.推平 刨毛 压实 削坡 洒水 补边夯 辅助工作
序号 | 名称 | 型号规格 | 计量单位 | 数量 | 单价（元） |  | 合价（元）
一 | 直接费 |  | 元 |  |  |  | 5.14
（一） | 基本直接费 |  | 元 |  |  |  | 4.91
1 | 人工费 |  | 元 |  |  |  | 0.86
| 初级工 |  | 工时 | 0.185 | 4.64 |  | 0.86
2 | 材料费 |  | 元 |  |  |  | 0.44
| 零星材料费 |  | 元 | 0.44529 | 1.00 |  | 0.45
3 | 机械费 |  | 元 |  |  |  | 3.61
| 推土机 59kw |  | 台时 | 0.0019 | 64.58 |  | 0.12
| 拖拉机 履带式 74kw |  | 台时 | 0.0347 | 66.59 |  | 2.31
| 铲运机 拖式 6-8m3 |  | 台时 | 0.0196 | 15.15 |  | 0.30
| 推土机 74kw |  | 台时 | 0.005 | 87.77 |  | 0.44
| 刨毛机 |  | 台时 | 0.005 | 49.47 |  | 0.25
| 蛙式夯实机 2.8kw |  | 台时 | 0.01 | 17.79 |  | 0.18
| 其他机械费 |  | 元 | 0.018697 | 1.00 |  | 0.02
（二） | 其他直接费 |  | 元 | 4.5% |  |  | 0.22
二 | 间接费 |  | 元 | 5% |  |  | 0.26
三 | 利润 |  | 元 | 7% |  |  | 0.38
四 | 材料补差 |  | 元 |  |  |  | 1.27
| 零星材料费 |  | % | 0.1 | 53.34 |  | 0.05
| 零星材料费 |  | % | 0.1 | 60.83 |  | 0.06
| 推土机 59kw |  | 台时 | 0.0019 | 21.33 |  | 0.04
| 拖拉机 履带式 74kw |  | 台时 | 0.0347 | 25.15 |  | 0.87
| 推土机 74kw |  | 台时 | 0.005 | 26.93 |  | 0.13
| 刨毛机 |  | 台时 | 0.005 | 18.79 |  | 0.09
| 其他机械费 |  | % | 0.01 | 60.83 |  | 0.01
五 | 税金 |  | 元 | 9% |  |  | 0.64
| 合计 |  | 元 |  |  |  | 653.65
| 单价 |  | 元 |  |  |  | 7.69
工程单价计算表
单价编号：500109001011 | [5 empty] | 定额单位： |  | 100m3
施工方法：1.浇筑、凿毛、清洗、抹面、养护等。 2.装、运、卸、空回。
序号 | 名称 | 型号规格 | 计量单位 | 数量 | 单价（元） |  | 合价（元）
一 | 直接费 |  | 元 |  |  |  | 585.68
（一） | 基本直接费 |  | 元 |  |  |  | 560.46
1 | 人工费 |  | 元 |  |  |  | 28.22
| 工长 |  | 工时 | 0.113 | 9.27 |  | 1.05
| 高级工 |  | 工时 | 0.189 | 8.57 |  | 1.62
| 中级工 |  | 工时 | 2.37495 | 7.28 |  | 17.29
| 初级工 |  | 工时 | 1.77897 | 4.64 |  | 8.25
2 | 材料费 |  | 元 |  |  |  | 495.23
| 混凝土 | C20 | m3 | 1.03 | 471.00 |  | 485.13
| 水 |  | m3 | 1.2 | 3.98 |  | 4.78
| 其他材料费 |  | 元 | 4.89906 | 1.00 |  | 4.90
| 零星材料费 |  | 元 | 0.42163 | 1.00 |  | 0.42
3 | 机械费 |  | 元 |  |  |  | 37.03
| 振捣器 插入式 1.1kw |  | 台时 | 0.235 | 2.09 |  | 0.49
| 风(砂)水枪 6m3/min |  | 台时 | 0.136 | 219.42 |  | 29.84
| 机动翻斗车 1t |  | 台时 | 0.264195 | 16.15 |  | 4.27
| 其他机械费 |  | 元 | 2.426584 | 1.00 |  | 2.43
（二） | 其他直接费 |  | 元 | 4.5% |  |  | 25.22
二 | 间接费 |  | 元 | 8.5% |  |  | 49.79
三 | 利润 |  | 元 | 7% |  |  | 44.48
四 | 材料补差 |  | 元 |  |  |  | 1.06
| 零星材料费 |  | % | 0.05 | 100.66 |  | 0.05
| 机动翻斗车 1t |  | 台时 | 0.264195 | 3.81 |  | 1.01
五 | 税金 |  | 元 | 9% |  |  | 61.29
| 合计 |  | 元 |  |  |  | 17815.20
| 单价 |  | 元 |  |  |  | 742.30
工程单价计算表
单价编号：500110001006 | [5 empty] | 定额单位： |  | 100m2
施工方法：1.预埋铁件制作、模板运输；模板安装、拆除、除灰、刷脱模剂、维修、倒仓，拉筋割断。
序号 | 名称 | 型号规格 | 计量单位 | 数量 | 单价（元） |  | 合价（元）
一 | 直接费 |  | 元 |  |  |  | 27.43
（一） | 基本直接费 |  | 元 |  |  |  | 26.25
1 | 人工费 |  | 元 |  |  |  | 13.13
| 工长 |  | 工时 | 0.142 | 9.27 |  | 1.32
| 高级工 |  | 工时 | 0.48 | 8.57 |  | 4.11
| 中级工 |  | 工时 | 0.812 | 7.28 |  | 5.91
| 初级工 |  | 工时 | 0.386 | 4.64 |  | 1.79
2 | 材料费 |  | 元 |  |  |  | 7.46
| 预制混凝土柱 |  | m3 | 0.0028 | 571.00 |  | 1.60
| 铁件及预埋铁件 |  | kg | 1.2168 | 4.60 |  | 5.60
| 电焊条 |  | kg | 0.0198 | 5.98 |  | 0.12
| 其他材料费 |  | 元 | 0.14629 | 1.00 |  | 0.15
3 | 机械费 |  | 元 |  |  |  | 5.66
| 电焊机 交流 25kVA |  | 台时 | 0.02 | 13.13 |  | 0.26
| 汽车起重机 5t |  | 台时 | 0.085 | 60.32 |  | 5.13
| 其他机械费 |  | 元 | 0.26949 | 1.00 |  | 0.27
（二） | 其他直接费 |  | 元 | 4.5% |  |  | 1.18
二 | 间接费 |  | 元 | 7% |  |  | 1.92
三 | 利润 |  | 元 | 7% |  |  | 2.05
四 | 材料补差 |  | 元 |  |  |  | 1.98
| 其他机械费 |  | % | 0.05 | 189.04 |  | 0.09
| 汽车起重机 5t |  | 台时 | 0.085 | 22.24 |  | 1.89
五 | 税金 |  | 元 | 9% |  |  | 3.01
| 合计 |  | 元 |  |  |  | 1091.70
| 单价 |  | 元 |  |  |  | 36.39
工程单价计算表
单价编号：AB009 | [5 empty] | 定额单位： |  | 1km
施工方法：
序号 | 名称 | 型号规格 | 计量单位 | 数量 | 单价（元） |  | 合价（元）
一 | 直接费 |  | 元 |  |  |  | 42.79
（一） | 基本直接费 |  | 元 |  |  |  | 40.95
1 | 人工费 |  | 元 |  |  |  | 5.15
| 初级工 |  | 工时 | 0.1962 | 4.64 |  | 0.91
| 高级工 |  | 工时 | 0.247 | 8.57 |  | 2.12
| 中级工 |  | 工时 | 0.2543 | 7.28 |  | 1.85
| 工长 |  | 工时 | 0.0291 | 9.27 |  | 0.27
2 | 材料费 |  | 元 |  |  |  | 35.67
| DN110PE管 |  | m | 1.03 | 33.79 |  | 34.80
| 黏结剂 |  | kg | 0.00362 | 2.88 |  | 0.01
| 丙酮 |  | kg | 0.00517 | 7.51 |  | 0.04
| 砂布 |  | 张 | 0.05742 | 2.00 |  | 0.11
| 其他材料费 |  | 元 | 0.699356 | 1.00 |  | 0.70
3 | 机械费 |  | 元 |  |  |  | 0.13
| 圆盘锯 |  | 台时 | 0.00126 | 25.05 |  | 0.03
| 试压泵 2.5MPa |  | 台时 | 0.0084 | 11.75 |  | 0.10
| 其他机械费 |  | 元 | 0.003908 | 1.00
（二） | 其他直接费 |  | 元 | 4.5% |  |  | 1.84
二 | 间接费 |  | 元 | 7.25% |  |  | 3.64
三 | 利润 |  | 元 | 7% |  |  | 3.25
四 | 材料补差 |  | 元
五 | 税金 |  | 元 | 9% |  |  | 4.47
| 合计 |  | 元 |  |  |  | 324.90
| 单价 |  | 元 |  |  |  | 54.15
工程单价计算表
单价编号：AB010 | [5 empty] | 定额单位： |  | 1km
施工方法：
序号 | 名称 | 型号规格 | 计量单位 | 数量 | 单价（元） |  | 合价（元）
一 | 直接费 |  | 元 |  |  |  | 38.90
（一） | 基本直接费 |  | 元 |  |  |  | 37.23
1 | 人工费 |  | 元 |  |  |  | 7.01
| 初级工 |  | 工时 | 0.2672 | 4.64 |  | 1.24
| 高级工 |  | 工时 | 0.3365 | 8.57 |  | 2.88
| 中级工 |  | 工时 | 0.3464 | 7.28 |  | 2.52
| 工长 |  | 工时 | 0.0396 | 9.27 |  | 0.37
2 | 材料费 |  | 元 |  |  |  | 30.07
| 黏结剂 |  | kg | 0.00528 | 2.88 |  | 0.02
| 丙酮 |  | kg | 0.0077 | 7.51 |  | 0.06
| 砂布 |  | 张 | 0.07656 | 2.00 |  | 0.15
| 硬塑料管 | pvc150 | m | 1.03 | 28.40 |  | 29.25
| 其他材料费 |  | 元 | 0.589563 | 1.00 |  | 0.59
3 | 机械费 |  | 元 |  |  |  | 0.15
| 圆盘锯 |  | 台时 | 0.00168 | 25.05 |  | 0.04
| 试压泵 2.5MPa |  | 台时 | 0.0084 | 11.75 |  | 0.10
| 其他机械费 |  | 元 | 0.004223 | 1.00
（二） | 其他直接费 |  | 元 | 4.5% |  |  | 1.68
二 | 间接费 |  | 元 | 7.25% |  |  | 3.31
三 | 利润 |  | 元 | 7% |  |  | 2.95
四 | 材料补差 |  | 元
五 | 税金 |  | 元 | 9% |  |  | 4.06
| 合计 |  | 元 |  |  |  | 24.61
| 单价 |  | 元 |  |  |  | 49.22
工程单价计算表
单价编号：500202006002 | [5 empty] | 定额单位： |  | 个
施工方法：
序号 | 名称 | 型号规格 | 计量单位 | 数量 | 单价（元） |  | 合价（元）
一 | 直接费 |  | 元 |  |  |  | 1500.00
（一） | 基本直接费 |  | 元 |  |  |  | 1500.00
1 | 人工费 |  | 元
2 | 材料费 |  | 元 |  |  |  | 1500.00
| 拦污栅 |  | 个 | 1 | 1500.00 |  | 1500.00
3 | 机械费 |  | 元
（二） | 其他直接费 |  | 元 | 5.45%
二 | 间接费 |  | 元 | 70%
三 | 利润 |  | 元 | 7%
四 | 材料补差 |  | 元
五 | 未计价装置性材料费 |  | 元 | 100%
六 | 税金 |  | 元 | 9%
七 | 设备费 |  | 元
1 | 设备原价 |  | 元
2 | 运杂费 |  | 元 | 0%
3 | 运输保险费 |  | 元 | 0%
4 | 采购及保管费 |  | 元 | 0.7%
| 合计 |  | 元 |  |  |  | 1500.00
| 单价 |  | 元 |  |  |  | 1500.00
工程单价计算表
单价编号：500202005002 | [5 empty] | 定额单位： |  | 台
施工方法：
序号 | 名称 | 型号规格 | 计量单位 | 数量 | 单价（元） |  | 合价（元）
一 | 直接费 |  | 元 |  |  |  | 550.00
（一） | 基本直接费 |  | 元 |  |  |  | 550.00
1 | 人工费 |  | 元
2 | 材料费 |  | 元 |  |  |  | 550.00
| 闸阀设备安装 |  | 台 | 1 | 550.00 |  | 550.00
3 | 机械费 |  | 元
（二） | 其他直接费 |  | 元 | 5.45%
二 | 间接费 |  | 元 | 70%
三 | 利润 |  | 元 | 7%
四 | 材料补差 |  | 元
五 | 未计价装置性材料费 |  | 元 | 100%
六 | 税金 |  | 元 | 9%
七 | 设备费 |  | 元
1 | 设备原价 |  | 元
2 | 运杂费 |  | 元 | 0%
3 | 运输保险费 |  | 元 | 0%
4 | 采购及保管费 |  | 元 | 0.7%
| 合计 |  | 元 |  |  |  | 550.00
| 单价 |  | 元 |  |  |  | 550.00
工程单价计算表
单价编号：500101002006 | [5 empty] | 定额单位： |  | 100m3
施工方法：1.挖松、堆放。 2.铲装、运送、卸除、空回、转向、土扬道路平整、洒水、卸土推平等。
序号 | 名称 | 型号规格 | 计量单位 | 数量 | 单价（元） |  | 合价（元）
一 | 直接费 |  | 元 |  |  |  | 7.61
（一） | 基本直接费 |  | 元 |  |  |  | 7.28
1 | 人工费 |  | 元 |  |  |  | 0.65
| 初级工 |  | 工时 | 0.14 | 4.64 |  | 0.65
2 | 材料费 |  | 元 |  |  |  | 0.60
| 零星材料费 |  | 元 | 0.60649 | 1.00 |  | 0.61
3 | 机械费 |  | 元 |  |  |  | 6.03
| 单斗挖掘机 液压 1m3 |  | 台时 | 0.0086 | 121.28 |  | 1.04
| 推土机 55kw |  | 台时 | 0.0079 | 59.32 |  | 0.47
| 拖拉机 履带式 55kw |  | 台时 | 0.0794 | 47.36 |  | 3.76
| 铲运机 拖式 2.75m3 |  | 台时 | 0.0794 | 9.57 |  | 0.76
（二） | 其他直接费 |  | 元 | 4.5% |  |  | 0.33
二 | 间接费 |  | 元 | 5% |  |  | 0.38
三 | 利润 |  | 元 | 7% |  |  | 0.56
四 | 材料补差 |  | 元 |  |  |  | 2.16
| 零星材料费 |  | % | 0.05 | 32.55 |  | 0.02
| 零星材料费 |  | % | 0.1 | 165.05 |  | 0.17
| 单斗挖掘机 液压 1m3 |  | 台时 | 0.0086 | 37.85 |  | 0.33
| 推土机 55kw |  | 台时 | 0.0079 | 20.07 |  | 0.16
| 拖拉机 履带式 55kw |  | 台时 | 0.0794 | 18.79 |  | 1.49
五 | 税金 |  | 元 | 9% |  |  | 0.97
| 合计 |  | 元 |  |  |  | 9507.52
| 单价 |  | 元 |  |  |  | 11.68
工程单价计算表
单价编号：500103001009 | [5 empty] | 定额单位： |  | 100m3实方
施工方法：1.整理硪具 平土 刨毛 洒水 分层夯实
序号 | 名称 | 型号规格 | 计量单位 | 数量 | 单价（元） |  | 合价（元）
一 | 直接费 |  | 元 |  |  |  | 10.05
（一） | 基本直接费 |  | 元 |  |  |  | 9.62
1 | 人工费 |  | 元 |  |  |  | 9.16
| 工长 |  | 工时 | 0.039 | 9.27 |  | 0.36
| 初级工 |  | 工时 | 1.896 | 4.64 |  | 8.80
2 | 材料费 |  | 元 |  |  |  | 0.46
| 零星材料费 |  | 元 | 0.457945 | 1.00 |  | 0.46
3 | 机械费 |  | 元
（二） | 其他直接费 |  | 元 | 4.5% |  |  | 0.43
二 | 间接费 |  | 元 | 5% |  |  | 0.50
三 | 利润 |  | 元 | 7% |  |  | 0.74
四 | 材料补差 |  | 元
五 | 税金 |  | 元 | 9% |  |  | 1.02
| 合计 |  | 元 |  |  |  | 7174.27
| 单价 |  | 元 |  |  |  | 12.31
工程单价计算表
单价编号：500109001017 | [5 empty] | 定额单位： |  | 100m3
施工方法：
序号 | 名称 | 型号规格 | 计量单位 | 数量 | 单价（元） |  | 合价（元）
一 | 直接费 |  | 元 |  |  |  | 563.10
（一） | 基本直接费 |  | 元 |  |  |  | 538.85
1 | 人工费 |  | 元 |  |  |  | 24.71
| 工长 |  | 工时 | 0.117 | 9.27 |  | 1.08
| 高级工 |  | 工时 | 0.155 | 8.57 |  | 1.33
| 中级工 |  | 工时 | 2.097 | 7.28 |  | 15.27
| 初级工 |  | 工时 | 1.515 | 4.64 |  | 7.03
2 | 材料费 |  | 元 |  |  |  | 497.67
| 混凝土 | C20 | m3 | 1.03 | 471.00 |  | 485.13
| 水 |  | m3 | 0.7 | 3.98 |  | 2.79
| 其他材料费 |  | 元 | 9.75832 | 1.00 |  | 9.76
3 | 机械费 |  | 元 |  |  |  | 16.47
| 振捣器 插入式 1.5kw |  | 台时 | 0.2 | 3.05 |  | 0.61
| 变频机组 8.5kVA |  | 台时 | 0.1 | 15.88 |  | 1.59
| 风(砂)水枪 6m3/min |  | 台时 | 0.0536 | 219.42 |  | 11.76
| 其他机械费 |  | 元 | 2.512602 | 1.00 |  | 2.51
（二） | 其他直接费 |  | 元 | 4.5% |  |  | 24.25
二 | 间接费 |  | 元 | 8.5% |  |  | 47.86
三 | 利润 |  | 元 | 7% |  |  | 42.77
四 | 材料补差 |  | 元
五 | 税金 |  | 元 | 9% |  |  | 58.84
| 合计 |  | 元 |  |  |  | 4204.16
| 单价 |  | 元 |  |  |  | 712.57
工程单价计算表
单价编号：500103007003 | [5 empty] | 定额单位： |  | 100m3
施工方法：1.修坡 压实
序号 | 名称 | 型号规格 | 计量单位 | 数量 | 单价（元） |  | 合价（元）
一 | 直接费 |  | 元 |  |  |  | 109.37
（一） | 基本直接费 |  | 元 |  |  |  | 104.66
1 | 人工费 |  | 元 |  |  |  | 21.74
| 工长 |  | 工时 | 0.092 | 9.27 |  | 0.85
| 初级工 |  | 工时 | 4.502 | 4.64 |  | 20.89
2 | 材料费 |  | 元 |  |  |  | 82.92
| 碎石 |  | m3 | 1.15 | 70.00 |  | 80.50
| 其他材料费 |  | 元 | 2.415 | 1.00 |  | 2.42
3 | 机械费 |  | 元
（二） | 其他直接费 |  | 元 | 4.5% |  |  | 4.71
二 | 间接费 |  | 元 | 10.5% |  |  | 11.48
三 | 利润 |  | 元 | 7% |  |  | 8.46
四 | 材料补差 |  | 元 |  |  |  | 116.08
| 其他材料费 |  | % | 0.03 | 11270.00 |  | 3.38
| 碎石 |  | m3 | 1.15 | 98.00 |  | 112.70
五 | 税金 |  | 元 | 9% |  |  | 22.09
| 合计 |  | 元 |  |  |  | 291.55
| 单价 |  | 元 |  |  |  | 267.48
工程单价计算表
单价编号：500110001010 | [5 empty] | 定额单位： |  | 100m2
施工方法：1.预埋铁件制作、模板运输；模板安装、拆除、除灰、刷脱模剂、维修、倒仓，拉筋割断。
序号 | 名称 | 型号规格 | 计量单位 | 数量 | 单价（元） |  | 合价（元）
一 | 直接费 |  | 元 |  |  |  | 27.43
（一） | 基本直接费 |  | 元 |  |  |  | 26.25
1 | 人工费 |  | 元 |  |  |  | 13.13
| 工长 |  | 工时 | 0.142 | 9.27 |  | 1.32
| 高级工 |  | 工时 | 0.48 | 8.57 |  | 4.11
| 中级工 |  | 工时 | 0.812 | 7.28 |  | 5.91
| 初级工 |  | 工时 | 0.386 | 4.64 |  | 1.79
2 | 材料费 |  | 元 |  |  |  | 7.46
| 预制混凝土柱 |  | m3 | 0.0028 | 571.00 |  | 1.60
| 铁件及预埋铁件 |  | kg | 1.2168 | 4.60 |  | 5.60
| 电焊条 |  | kg | 0.0198 | 5.98 |  | 0.12
| 其他材料费 |  | 元 | 0.14629 | 1.00 |  | 0.15
3 | 机械费 |  | 元 |  |  |  | 5.66
| 电焊机 交流 25kVA |  | 台时 | 0.02 | 13.13 |  | 0.26
| 汽车起重机 5t |  | 台时 | 0.085 | 60.32 |  | 5.13
| 其他机械费 |  | 元 | 0.26949 | 1.00 |  | 0.27
（二） | 其他直接费 |  | 元 | 4.5% |  |  | 1.18
二 | 间接费 |  | 元 | 7% |  |  | 1.92
三 | 利润 |  | 元 | 7% |  |  | 2.05
四 | 材料补差 |  | 元 |  |  |  | 1.98
| 其他机械费 |  | % | 0.05 | 189.04 |  | 0.09
| 汽车起重机 5t |  | 台时 | 0.085 | 22.24 |  | 1.89
五 | 税金 |  | 元 | 9% |  |  | 3.01
| 合计 |  | 元 |  |  |  | 429.40
| 单价 |  | 元 |  |  |  | 36.39
工程单价计算表
单价编号：500101002007 | [5 empty] | 定额单位： |  | 100m3
施工方法：1.挖松、堆放。 2.铲装、运送、卸除、空回、转向、土扬道路平整、洒水、卸土推平等。
序号 | 名称 | 型号规格 | 计量单位 | 数量 | 单价（元） |  | 合价（元）
一 | 直接费 |  | 元 |  |  |  | 7.61
（一） | 基本直接费 |  | 元 |  |  |  | 7.28
1 | 人工费 |  | 元 |  |  |  | 0.65
| 初级工 |  | 工时 | 0.14 | 4.64 |  | 0.65
2 | 材料费 |  | 元 |  |  |  | 0.60
| 零星材料费 |  | 元 | 0.60649 | 1.00 |  | 0.61
3 | 机械费 |  | 元 |  |  |  | 6.03
| 单斗挖掘机 液压 1m3 |  | 台时 | 0.0086 | 121.28 |  | 1.04
| 推土机 55kw |  | 台时 | 0.0079 | 59.32 |  | 0.47
| 拖拉机 履带式 55kw |  | 台时 | 0.0794 | 47.36 |  | 3.76
| 铲运机 拖式 2.75m3 |  | 台时 | 0.0794 | 9.57 |  | 0.76
（二） | 其他直接费 |  | 元 | 4.5% |  |  | 0.33
二 | 间接费 |  | 元 | 5% |  |  | 0.38
三 | 利润 |  | 元 | 7% |  |  | 0.56
四 | 材料补差 |  | 元 |  |  |  | 2.16
| 零星材料费 |  | % | 0.05 | 32.55 |  | 0.02
| 零星材料费 |  | % | 0.1 | 165.05 |  | 0.17
| 单斗挖掘机 液压 1m3 |  | 台时 | 0.0086 | 37.85 |  | 0.33
| 推土机 55kw |  | 台时 | 0.0079 | 20.07 |  | 0.16
| 拖拉机 履带式 55kw |  | 台时 | 0.0794 | 18.79 |  | 1.49
五 | 税金 |  | 元 | 9% |  |  | 0.97
| 合计 |  | 元 |  |  |  | 2619.24
| 单价 |  | 元 |  |  |  | 11.68
工程单价计算表
单价编号：500103001010 | [5 empty] | 定额单位： |  | 100m3实方
施工方法：1.整理硪具 平土 刨毛 洒水 分层夯实
序号 | 名称 | 型号规格 | 计量单位 | 数量 | 单价（元） |  | 合价（元）
一 | 直接费 |  | 元 |  |  |  | 10.05
（一） | 基本直接费 |  | 元 |  |  |  | 9.62
1 | 人工费 |  | 元 |  |  |  | 9.16
| 工长 |  | 工时 | 0.039 | 9.27 |  | 0.36
| 初级工 |  | 工时 | 1.896 | 4.64 |  | 8.80
2 | 材料费 |  | 元 |  |  |  | 0.46
| 零星材料费 |  | 元 | 0.457945 | 1.00 |  | 0.46
3 | 机械费 |  | 元
（二） | 其他直接费 |  | 元 | 4.5% |  |  | 0.43
二 | 间接费 |  | 元 | 5% |  |  | 0.50
三 | 利润 |  | 元 | 7% |  |  | 0.74
四 | 材料补差 |  | 元
五 | 税金 |  | 元 | 9% |  |  | 1.02
| 合计 |  | 元 |  |  |  | 5906.95
| 单价 |  | 元 |  |  |  | 12.31
工程单价计算表
单价编号：500101004004 | [5 empty] | 定额单位： |  | 100m3
施工方法：1.1.挖土：挖土修底。2.挖运：挖土、装筐、挑（抬）运、修底。
序号 | 名称 | 型号规格 | 计量单位 | 数量 | 单价（元） |  | 合价（元）
一 | 直接费 |  | 元 |  |  |  | 3.70
（一） | 基本直接费 |  | 元 |  |  |  | 3.54
1 | 人工费 |  | 元 |  |  |  | 3.28
| 工长 |  | 工时 | 0.014 | 9.27 |  | 0.13
| 初级工 |  | 工时 | 0.679 | 4.64 |  | 3.15
2 | 材料费 |  | 元 |  |  |  | 0.26
| 零星材料费 |  | 元 | 0.262432 | 1.00 |  | 0.26
3 | 机械费 |  | 元
（二） | 其他直接费 |  | 元 | 4.5% |  |  | 0.16
二 | 间接费 |  | 元 | 5% |  |  | 0.19
三 | 利润 |  | 元 | 7% |  |  | 0.27
四 | 材料补差 |  | 元
五 | 税金 |  | 元 | 9% |  |  | 0.37
| 合计 |  | 元 |  |  |  | 143.51
| 单价 |  | 元 |  |  |  | 4.53
工程单价计算表
单价编号：500103001011 | [5 empty] | 定额单位： |  | 100m3100m3实方
施工方法：1.铲装 运输 卸除 空回 转向 土场道路平整 洒水 卸土推平等 2.推平 刨毛 压实 削坡 洒水 补边夯 辅助工作
序号 | 名称 | 型号规格 | 计量单位 | 数量 | 单价（元） |  | 合价（元）
一 | 直接费 |  | 元 |  |  |  | 5.14
（一） | 基本直接费 |  | 元 |  |  |  | 4.91
1 | 人工费 |  | 元 |  |  |  | 0.86
| 初级工 |  | 工时 | 0.185 | 4.64 |  | 0.86
2 | 材料费 |  | 元 |  |  |  | 0.44
| 零星材料费 |  | 元 | 0.44529 | 1.00 |  | 0.45
3 | 机械费 |  | 元 |  |  |  | 3.61
| 推土机 59kw |  | 台时 | 0.0019 | 64.58 |  | 0.12
| 拖拉机 履带式 74kw |  | 台时 | 0.0347 | 66.59 |  | 2.31
| 铲运机 拖式 6-8m3 |  | 台时 | 0.0196 | 15.15 |  | 0.30
| 推土机 74kw |  | 台时 | 0.005 | 87.77 |  | 0.44
| 刨毛机 |  | 台时 | 0.005 | 49.47 |  | 0.25
| 蛙式夯实机 2.8kw |  | 台时 | 0.01 | 17.79 |  | 0.18
| 其他机械费 |  | 元 | 0.018697 | 1.00 |  | 0.02
（二） | 其他直接费 |  | 元 | 4.5% |  |  | 0.22
二 | 间接费 |  | 元 | 5% |  |  | 0.26
三 | 利润 |  | 元 | 7% |  |  | 0.38
四 | 材料补差 |  | 元 |  |  |  | 1.27
| 零星材料费 |  | % | 0.1 | 53.34 |  | 0.05
| 零星材料费 |  | % | 0.1 | 60.83 |  | 0.06
| 推土机 59kw |  | 台时 | 0.0019 | 21.33 |  | 0.04
| 拖拉机 履带式 74kw |  | 台时 | 0.0347 | 25.15 |  | 0.87
| 推土机 74kw |  | 台时 | 0.005 | 26.93 |  | 0.13
| 刨毛机 |  | 台时 | 0.005 | 18.79 |  | 0.09
| 其他机械费 |  | % | 0.01 | 60.83 |  | 0.01
五 | 税金 |  | 元 | 9% |  |  | 0.64
| 合计 |  | 元 |  |  |  | 218.24
| 单价 |  | 元 |  |  |  | 7.69
工程单价计算表
单价编号：AB011 | [5 empty] | 定额单位： |  | 100m2
施工方法：1.100m以内搬运、铺植草皮、拍实、钉橛。
序号 | 名称 | 型号规格 | 计量单位 | 数量 | 单价（元） |  | 合价（元）
一 | 直接费 |  | 元 |  |  |  | 3.89
（一） | 基本直接费 |  | 元 |  |  |  | 3.72
1 | 人工费 |  | 元 |  |  |  | 1.76
| 工长 |  | 工时 | 0.01 | 9.27 |  | 0.09
| 初级工 |  | 工时 | 0.36 | 4.64 |  | 1.67
2 | 材料费 |  | 元 |  |  |  | 1.96
| 草皮 |  | m2 | 0.37 | 5.05 |  | 1.87
| 零星材料费 |  | 元 | 0.088155 | 1.00 |  | 0.09
3 | 机械费 |  | 元
（二） | 其他直接费 |  | 元 | 4.5% |  |  | 0.17
二 | 间接费 |  | 元 | 7.25% |  |  | 0.33
三 | 利润 |  | 元 | 7% |  |  | 0.30
四 | 材料补差 |  | 元
五 | 税金 |  | 元 | 9% |  |  | 0.41
| 合计 |  | 元 |  |  |  | 197.20
| 单价 |  | 元 |  |  |  | 4.93
工程单价计算表
单价编号：500109001018 | [5 empty] | 定额单位： |  | 100m3
施工方法：1.装、运、卸、空回。
序号 | 名称 | 型号规格 | 计量单位 | 数量 | 单价（元） |  | 合价（元）
一 | 直接费 |  | 元 |  |  |  | 269.61
（一） | 基本直接费 |  | 元 |  |  |  | 258.00
1 | 人工费 |  | 元 |  |  |  | 34.88
| 工长 |  | 工时 | 0.153 | 9.27 |  | 1.42
| 高级工 |  | 工时 | 0.256 | 8.57 |  | 2.19
| 中级工 |  | 工时 | 2.41 | 7.28 |  | 17.54
| 初级工 |  | 工时 | 2.958 | 4.64 |  | 13.73
2 | 材料费 |  | 元 |  |  |  | 163.66
| 纯混凝土 C25 水泥强度42.5 4级配 |  | m3 | 1.03 | 151.48 |  | 156.02
| 水 |  | m3 | 1.4 | 3.98 |  | 5.57
| 其他材料费 |  | 元 | 1.615964 | 1.00 |  | 1.62
| 零星材料费 |  | 元 | 0.45417 | 1.00 |  | 0.45
3 | 机械费 |  | 元 |  |  |  | 59.45
| 振捣器 插入式 1.1kw |  | 台时 | 0.356 | 2.09 |  | 0.74
| 风(砂)水枪 6m3/min |  | 台时 | 0.22 | 219.42 |  | 48.27
| 机动翻斗车 1t |  | 台时 | 0.312 | 16.15 |  | 5.04
| 其他机械费 |  | 元 | 5.391804 | 1.00 |  | 5.39
（二） | 其他直接费 |  | 元 | 4.5% |  |  | 11.61
二 | 间接费 |  | 元 | 8.5% |  |  | 22.92
三 | 利润 |  | 元 | 7% |  |  | 20.48
四 | 材料补差 |  | 元 |  |  |  | 221.76
| 纯混凝土 C25 水泥强度42.5 4级配 |  | m3 | 1.03 | 211.97 |  | 218.33
| 其他材料费 |  | % | 0.01 | 21832.91 |  | 2.18
| 零星材料费 |  | % | 0.05 | 118.87 |  | 0.06
| 机动翻斗车 1t |  | 台时 | 0.312 | 3.81 |  | 1.19
五 | 税金 |  | 元 | 9% |  |  | 48.12
| 合计 |  | 元 |  |  |  | 472.14
| 单价 |  | 元 |  |  |  | 582.89
工程单价计算表
单价编号：500109001019 | [5 empty] | 定额单位： |  | 100m3
施工方法：1.装、运、卸、空回。
序号 | 名称 | 型号规格 | 计量单位 | 数量 | 单价（元） |  | 合价（元）
一 | 直接费 |  | 元 |  |  |  | 269.61
（一） | 基本直接费 |  | 元 |  |  |  | 258.00
1 | 人工费 |  | 元 |  |  |  | 34.88
| 工长 |  | 工时 | 0.153 | 9.27 |  | 1.42
| 高级工 |  | 工时 | 0.256 | 8.57 |  | 2.19
| 中级工 |  | 工时 | 2.41 | 7.28 |  | 17.54
| 初级工 |  | 工时 | 2.958 | 4.64 |  | 13.73
2 | 材料费 |  | 元 |  |  |  | 163.66
| 纯混凝土 C25 水泥强度42.5 4级配 |  | m3 | 1.03 | 151.48 |  | 156.02
| 水 |  | m3 | 1.4 | 3.98 |  | 5.57
| 其他材料费 |  | 元 | 1.615964 | 1.00 |  | 1.62
| 零星材料费 |  | 元 | 0.45417 | 1.00 |  | 0.45
3 | 机械费 |  | 元 |  |  |  | 59.45
| 振捣器 插入式 1.1kw |  | 台时 | 0.356 | 2.09 |  | 0.74
| 风(砂)水枪 6m3/min |  | 台时 | 0.22 | 219.42 |  | 48.27
| 机动翻斗车 1t |  | 台时 | 0.312 | 16.15 |  | 5.04
| 其他机械费 |  | 元 | 5.391804 | 1.00 |  | 5.39
（二） | 其他直接费 |  | 元 | 4.5% |  |  | 11.61
二 | 间接费 |  | 元 | 8.5% |  |  | 22.92
三 | 利润 |  | 元 | 7% |  |  | 20.48
四 | 材料补差 |  | 元 |  |  |  | 221.76
| 纯混凝土 C25 水泥强度42.5 4级配 |  | m3 | 1.03 | 211.97 |  | 218.33
| 其他材料费 |  | % | 0.01 | 21832.91 |  | 2.18
| 零星材料费 |  | % | 0.05 | 118.87 |  | 0.06
| 机动翻斗车 1t |  | 台时 | 0.312 | 3.81 |  | 1.19
五 | 税金 |  | 元 | 9% |  |  | 48.12
| 合计 |  | 元 |  |  |  | 209.84
| 单价 |  | 元 |  |  |  | 582.89
工程单价计算表
单价编号：500110001011 | [5 empty] | 定额单位： |  | 100m2
施工方法：1.预埋铁件制作、模板运输；模板安装、拆除、除灰、刷脱模剂、维修、倒仓，拉筋割断。
序号 | 名称 | 型号规格 | 计量单位 | 数量 | 单价（元） |  | 合价（元）
一 | 直接费 |  | 元 |  |  |  | 27.43
（一） | 基本直接费 |  | 元 |  |  |  | 26.25
1 | 人工费 |  | 元 |  |  |  | 13.13
| 工长 |  | 工时 | 0.142 | 9.27 |  | 1.32
| 高级工 |  | 工时 | 0.48 | 8.57 |  | 4.11
| 中级工 |  | 工时 | 0.812 | 7.28 |  | 5.91
| 初级工 |  | 工时 | 0.386 | 4.64 |  | 1.79
2 | 材料费 |  | 元 |  |  |  | 7.46
| 预制混凝土柱 |  | m3 | 0.0028 | 571.00 |  | 1.60
| 铁件及预埋铁件 |  | kg | 1.2168 | 4.60 |  | 5.60
| 电焊条 |  | kg | 0.0198 | 5.98 |  | 0.12
| 其他材料费 |  | 元 | 0.14629 | 1.00 |  | 0.15
3 | 机械费 |  | 元 |  |  |  | 5.66
| 电焊机 交流 25kVA |  | 台时 | 0.02 | 13.13 |  | 0.26
| 汽车起重机 5t |  | 台时 | 0.085 | 60.32 |  | 5.13
| 其他机械费 |  | 元 | 0.26949 | 1.00 |  | 0.27
（二） | 其他直接费 |  | 元 | 4.5% |  |  | 1.18
二 | 间接费 |  | 元 | 7% |  |  | 1.92
三 | 利润 |  | 元 | 7% |  |  | 2.05
四 | 材料补差 |  | 元 |  |  |  | 1.98
| 其他机械费 |  | % | 0.05 | 189.04 |  | 0.09
| 汽车起重机 5t |  | 台时 | 0.085 | 22.24 |  | 1.89
五 | 税金 |  | 元 | 9% |  |  | 3.01
| 合计 |  | 元 |  |  |  | 127.00
| 单价 |  | 元 |  |  |  | 36.39
工程单价计算表
单价编号：500109001020 | [5 empty] | 定额单位： |  | 100m3
施工方法：
序号 | 名称 | 型号规格 | 计量单位 | 数量 | 单价（元） |  | 合价（元）
一 | 直接费 |  | 元 |  |  |  | 563.10
（一） | 基本直接费 |  | 元 |  |  |  | 538.85
1 | 人工费 |  | 元 |  |  |  | 24.71
| 工长 |  | 工时 | 0.117 | 9.27 |  | 1.08
| 高级工 |  | 工时 | 0.155 | 8.57 |  | 1.33
| 中级工 |  | 工时 | 2.097 | 7.28 |  | 15.27
| 初级工 |  | 工时 | 1.515 | 4.64 |  | 7.03
2 | 材料费 |  | 元 |  |  |  | 497.67
| 混凝土 | C20 | m3 | 1.03 | 471.00 |  | 485.13
| 水 |  | m3 | 0.7 | 3.98 |  | 2.79
| 其他材料费 |  | 元 | 9.75832 | 1.00 |  | 9.76
3 | 机械费 |  | 元 |  |  |  | 16.47
| 振捣器 插入式 1.5kw |  | 台时 | 0.2 | 3.05 |  | 0.61
| 变频机组 8.5kVA |  | 台时 | 0.1 | 15.88 |  | 1.59
| 风(砂)水枪 6m3/min |  | 台时 | 0.0536 | 219.42 |  | 11.76
| 其他机械费 |  | 元 | 2.512602 | 1.00 |  | 2.51
（二） | 其他直接费 |  | 元 | 4.5% |  |  | 24.25
二 | 间接费 |  | 元 | 8.5% |  |  | 47.86
三 | 利润 |  | 元 | 7% |  |  | 42.77
四 | 材料补差 |  | 元
五 | 税金 |  | 元 | 9% |  |  | 58.84
| 合计 |  | 元 |  |  |  | 4204.16
| 单价 |  | 元 |  |  |  | 712.57
工程单价计算表
单价编号：500103007004 | [5 empty] | 定额单位： |  | 100m3
施工方法：1.修坡 压实
序号 | 名称 | 型号规格 | 计量单位 | 数量 | 单价（元） |  | 合价（元）
一 | 直接费 |  | 元 |  |  |  | 109.37
（一） | 基本直接费 |  | 元 |  |  |  | 104.66
1 | 人工费 |  | 元 |  |  |  | 21.74
| 工长 |  | 工时 | 0.092 | 9.27 |  | 0.85
| 初级工 |  | 工时 | 4.502 | 4.64 |  | 20.89
2 | 材料费 |  | 元 |  |  |  | 82.92
| 碎石 |  | m3 | 1.15 | 70.00 |  | 80.50
| 其他材料费 |  | 元 | 2.415 | 1.00 |  | 2.42
3 | 机械费 |  | 元
（二） | 其他直接费 |  | 元 | 4.5% |  |  | 4.71
二 | 间接费 |  | 元 | 10.5% |  |  | 11.48
三 | 利润 |  | 元 | 7% |  |  | 8.46
四 | 材料补差 |  | 元 |  |  |  | 116.08
| 其他材料费 |  | % | 0.03 | 11270.00 |  | 3.38
| 碎石 |  | m3 | 1.15 | 98.00 |  | 112.70
五 | 税金 |  | 元 | 9% |  |  | 22.09
| 合计 |  | 元 |  |  |  | 291.55
| 单价 |  | 元 |  |  |  | 267.48
工程单价计算表
单价编号：500110001012 | [5 empty] | 定额单位： |  | 100m2
施工方法：1.预埋铁件制作、模板运输；模板安装、拆除、除灰、刷脱模剂、维修、倒仓，拉筋割断。
序号 | 名称 | 型号规格 | 计量单位 | 数量 | 单价（元） |  | 合价（元）
一 | 直接费 |  | 元 |  |  |  | 27.43
（一） | 基本直接费 |  | 元 |  |  |  | 26.25
1 | 人工费 |  | 元 |  |  |  | 13.13
| 工长 |  | 工时 | 0.142 | 9.27 |  | 1.32
| 高级工 |  | 工时 | 0.48 | 8.57 |  | 4.11
| 中级工 |  | 工时 | 0.812 | 7.28 |  | 5.91
| 初级工 |  | 工时 | 0.386 | 4.64 |  | 1.79
2 | 材料费 |  | 元 |  |  |  | 7.46
| 预制混凝土柱 |  | m3 | 0.0028 | 571.00 |  | 1.60
| 铁件及预埋铁件 |  | kg | 1.2168 | 4.60 |  | 5.60
| 电焊条 |  | kg | 0.0198 | 5.98 |  | 0.12
| 其他材料费 |  | 元 | 0.14629 | 1.00 |  | 0.15
3 | 机械费 |  | 元 |  |  |  | 5.66
| 电焊机 交流 25kVA |  | 台时 | 0.02 | 13.13 |  | 0.26
| 汽车起重机 5t |  | 台时 | 0.085 | 60.32 |  | 5.13
| 其他机械费 |  | 元 | 0.26949 | 1.00 |  | 0.27
（二） | 其他直接费 |  | 元 | 4.5% |  |  | 1.18
二 | 间接费 |  | 元 | 7% |  |  | 1.92
三 | 利润 |  | 元 | 7% |  |  | 2.05
四 | 材料补差 |  | 元 |  |  |  | 1.98
| 其他机械费 |  | % | 0.05 | 189.04 |  | 0.09
| 汽车起重机 5t |  | 台时 | 0.085 | 22.24 |  | 1.89
五 | 税金 |  | 元 | 9% |  |  | 3.01
| 合计 |  | 元 |  |  |  | 429.40
| 单价 |  | 元 |  |  |  | 36.39
工程单价计算表
单价编号：500101002008 | [5 empty] | 定额单位： |  | 100m3
施工方法：1.挖松、堆放。
序号 | 名称 | 型号规格 | 计量单位 | 数量 | 单价（元） |  | 合价（元）
一 | 直接费 |  | 元 |  |  |  | 1.47
（一） | 基本直接费 |  | 元 |  |  |  | 1.41
1 | 人工费 |  | 元 |  |  |  | 0.19
| 初级工 |  | 工时 | 0.041 | 4.64 |  | 0.19
2 | 材料费 |  | 元 |  |  |  | 0.07
| 零星材料费 |  | 元 | 0.06712 | 1.00 |  | 0.07
3 | 机械费 |  | 元 |  |  |  | 1.15
| 单斗挖掘机 液压 1m3 |  | 台时 | 0.0095 | 121.28 |  | 1.15
（二） | 其他直接费 |  | 元 | 4.5% |  |  | 0.06
二 | 间接费 |  | 元 | 5% |  |  | 0.07
三 | 利润 |  | 元 | 7% |  |  | 0.11
四 | 材料补差 |  | 元 |  |  |  | 0.38
| 零星材料费 |  | % | 0.05 | 35.95 |  | 0.02
| 单斗挖掘机 液压 1m3 |  | 台时 | 0.0095 | 37.85 |  | 0.36
五 | 税金 |  | 元 | 9% |  |  | 0.18
| 合计 |  | 元 |  |  |  | 221.00
| 单价 |  | 元 |  |  |  | 2.21
工程单价计算表
单价编号：500103001012 | [5 empty] | 定额单位： |  | 100m3100m3实方
施工方法：1.铲装 运输 卸除 空回 转向 土场道路平整 洒水 卸土推平等 2.推平 刨毛 压实 削坡 洒水 补边夯 辅助工作
序号 | 名称 | 型号规格 | 计量单位 | 数量 | 单价（元） |  | 合价（元）
一 | 直接费 |  | 元 |  |  |  | 5.14
（一） | 基本直接费 |  | 元 |  |  |  | 4.91
1 | 人工费 |  | 元 |  |  |  | 0.86
| 初级工 |  | 工时 | 0.185 | 4.64 |  | 0.86
2 | 材料费 |  | 元 |  |  |  | 0.44
| 零星材料费 |  | 元 | 0.44529 | 1.00 |  | 0.45
3 | 机械费 |  | 元 |  |  |  | 3.61
| 推土机 59kw |  | 台时 | 0.0019 | 64.58 |  | 0.12
| 拖拉机 履带式 74kw |  | 台时 | 0.0347 | 66.59 |  | 2.31
| 铲运机 拖式 6-8m3 |  | 台时 | 0.0196 | 15.15 |  | 0.30
| 推土机 74kw |  | 台时 | 0.005 | 87.77 |  | 0.44
| 刨毛机 |  | 台时 | 0.005 | 49.47 |  | 0.25
| 蛙式夯实机 2.8kw |  | 台时 | 0.01 | 17.79 |  | 0.18
| 其他机械费 |  | 元 | 0.018697 | 1.00 |  | 0.02
（二） | 其他直接费 |  | 元 | 4.5% |  |  | 0.22
二 | 间接费 |  | 元 | 5% |  |  | 0.26
三 | 利润 |  | 元 | 7% |  |  | 0.38
四 | 材料补差 |  | 元 |  |  |  | 1.27
| 零星材料费 |  | % | 0.1 | 53.34 |  | 0.05
| 零星材料费 |  | % | 0.1 | 60.83 |  | 0.06
| 推土机 59kw |  | 台时 | 0.0019 | 21.33 |  | 0.04
| 拖拉机 履带式 74kw |  | 台时 | 0.0347 | 25.15 |  | 0.87
| 推土机 74kw |  | 台时 | 0.005 | 26.93 |  | 0.13
| 刨毛机 |  | 台时 | 0.005 | 18.79 |  | 0.09
| 其他机械费 |  | % | 0.01 | 60.83 |  | 0.01
五 | 税金 |  | 元 | 9% |  |  | 0.64
| 合计 |  | 元 |  |  |  | 653.65
| 单价 |  | 元 |  |  |  | 7.69
工程单价计算表
单价编号：500109001021 | [5 empty] | 定额单位： |  | 100m3
施工方法：1.浇筑、凿毛、清洗、抹面、养护等。 2.装、运、卸、空回。
序号 | 名称 | 型号规格 | 计量单位 | 数量 | 单价（元） |  | 合价（元）
一 | 直接费 |  | 元 |  |  |  | 585.68
（一） | 基本直接费 |  | 元 |  |  |  | 560.46
1 | 人工费 |  | 元 |  |  |  | 28.22
| 工长 |  | 工时 | 0.113 | 9.27 |  | 1.05
| 高级工 |  | 工时 | 0.189 | 8.57 |  | 1.62
| 中级工 |  | 工时 | 2.37495 | 7.28 |  | 17.29
| 初级工 |  | 工时 | 1.77897 | 4.64 |  | 8.25
2 | 材料费 |  | 元 |  |  |  | 495.23
| 混凝土 | C20 | m3 | 1.03 | 471.00 |  | 485.13
| 水 |  | m3 | 1.2 | 3.98 |  | 4.78
| 其他材料费 |  | 元 | 4.89906 | 1.00 |  | 4.90
| 零星材料费 |  | 元 | 0.42163 | 1.00 |  | 0.42
3 | 机械费 |  | 元 |  |  |  | 37.03
| 振捣器 插入式 1.1kw |  | 台时 | 0.235 | 2.09 |  | 0.49
| 风(砂)水枪 6m3/min |  | 台时 | 0.136 | 219.42 |  | 29.84
| 机动翻斗车 1t |  | 台时 | 0.264195 | 16.15 |  | 4.27
| 其他机械费 |  | 元 | 2.426584 | 1.00 |  | 2.43
（二） | 其他直接费 |  | 元 | 4.5% |  |  | 25.22
二 | 间接费 |  | 元 | 8.5% |  |  | 49.79
三 | 利润 |  | 元 | 7% |  |  | 44.48
四 | 材料补差 |  | 元 |  |  |  | 1.06
| 零星材料费 |  | % | 0.05 | 100.66 |  | 0.05
| 机动翻斗车 1t |  | 台时 | 0.264195 | 3.81 |  | 1.01
五 | 税金 |  | 元 | 9% |  |  | 61.29
| 合计 |  | 元 |  |  |  | 17815.20
| 单价 |  | 元 |  |  |  | 742.30
工程单价计算表
单价编号：500110001013 | [5 empty] | 定额单位： |  | 100m2
施工方法：1.预埋铁件制作、模板运输；模板安装、拆除、除灰、刷脱模剂、维修、倒仓，拉筋割断。
序号 | 名称 | 型号规格 | 计量单位 | 数量 | 单价（元） |  | 合价（元）
一 | 直接费 |  | 元 |  |  |  | 27.43
（一） | 基本直接费 |  | 元 |  |  |  | 26.25
1 | 人工费 |  | 元 |  |  |  | 13.13
| 工长 |  | 工时 | 0.142 | 9.27 |  | 1.32
| 高级工 |  | 工时 | 0.48 | 8.57 |  | 4.11
| 中级工 |  | 工时 | 0.812 | 7.28 |  | 5.91
| 初级工 |  | 工时 | 0.386 | 4.64 |  | 1.79
2 | 材料费 |  | 元 |  |  |  | 7.46
| 预制混凝土柱 |  | m3 | 0.0028 | 571.00 |  | 1.60
| 铁件及预埋铁件 |  | kg | 1.2168 | 4.60 |  | 5.60
| 电焊条 |  | kg | 0.0198 | 5.98 |  | 0.12
| 其他材料费 |  | 元 | 0.14629 | 1.00 |  | 0.15
3 | 机械费 |  | 元 |  |  |  | 5.66
| 电焊机 交流 25kVA |  | 台时 | 0.02 | 13.13 |  | 0.26
| 汽车起重机 5t |  | 台时 | 0.085 | 60.32 |  | 5.13
| 其他机械费 |  | 元 | 0.26949 | 1.00 |  | 0.27
（二） | 其他直接费 |  | 元 | 4.5% |  |  | 1.18
二 | 间接费 |  | 元 | 7% |  |  | 1.92
三 | 利润 |  | 元 | 7% |  |  | 2.05
四 | 材料补差 |  | 元 |  |  |  | 1.98
| 其他机械费 |  | % | 0.05 | 189.04 |  | 0.09
| 汽车起重机 5t |  | 台时 | 0.085 | 22.24 |  | 1.89
五 | 税金 |  | 元 | 9% |  |  | 3.01
| 合计 |  | 元 |  |  |  | 1091.70
| 单价 |  | 元 |  |  |  | 36.39
工程单价计算表
单价编号：AB012 | [5 empty] | 定额单位： |  | 1km
施工方法：
序号 | 名称 | 型号规格 | 计量单位 | 数量 | 单价（元） |  | 合价（元）
一 | 直接费 |  | 元 |  |  |  | 42.79
（一） | 基本直接费 |  | 元 |  |  |  | 40.95
1 | 人工费 |  | 元 |  |  |  | 5.15
| 初级工 |  | 工时 | 0.1962 | 4.64 |  | 0.91
| 高级工 |  | 工时 | 0.247 | 8.57 |  | 2.12
| 中级工 |  | 工时 | 0.2543 | 7.28 |  | 1.85
| 工长 |  | 工时 | 0.0291 | 9.27 |  | 0.27
2 | 材料费 |  | 元 |  |  |  | 35.67
| DN110PE管 |  | m | 1.03 | 33.79 |  | 34.80
| 黏结剂 |  | kg | 0.00362 | 2.88 |  | 0.01
| 丙酮 |  | kg | 0.00517 | 7.51 |  | 0.04
| 砂布 |  | 张 | 0.05742 | 2.00 |  | 0.11
| 其他材料费 |  | 元 | 0.699356 | 1.00 |  | 0.70
3 | 机械费 |  | 元 |  |  |  | 0.13
| 圆盘锯 |  | 台时 | 0.00126 | 25.05 |  | 0.03
| 试压泵 2.5MPa |  | 台时 | 0.0084 | 11.75 |  | 0.10
| 其他机械费 |  | 元 | 0.003908 | 1.00
（二） | 其他直接费 |  | 元 | 4.5% |  |  | 1.84
二 | 间接费 |  | 元 | 7.25% |  |  | 3.64
三 | 利润 |  | 元 | 7% |  |  | 3.25
四 | 材料补差 |  | 元
五 | 税金 |  | 元 | 9% |  |  | 4.47
| 合计 |  | 元 |  |  |  | 324.90
| 单价 |  | 元 |  |  |  | 54.15
工程单价计算表
单价编号：AB013 | [5 empty] | 定额单位： |  | 1km
施工方法：
序号 | 名称 | 型号规格 | 计量单位 | 数量 | 单价（元） |  | 合价（元）
一 | 直接费 |  | 元 |  |  |  | 38.90
（一） | 基本直接费 |  | 元 |  |  |  | 37.23
1 | 人工费 |  | 元 |  |  |  | 7.01
| 初级工 |  | 工时 | 0.2672 | 4.64 |  | 1.24
| 高级工 |  | 工时 | 0.3365 | 8.57 |  | 2.88
| 中级工 |  | 工时 | 0.3464 | 7.28 |  | 2.52
| 工长 |  | 工时 | 0.0396 | 9.27 |  | 0.37
2 | 材料费 |  | 元 |  |  |  | 30.07
| 黏结剂 |  | kg | 0.00528 | 2.88 |  | 0.02
| 丙酮 |  | kg | 0.0077 | 7.51 |  | 0.06
| 砂布 |  | 张 | 0.07656 | 2.00 |  | 0.15
| 硬塑料管 | pvc150 | m | 1.03 | 28.40 |  | 29.25
| 其他材料费 |  | 元 | 0.589563 | 1.00 |  | 0.59
3 | 机械费 |  | 元 |  |  |  | 0.15
| 圆盘锯 |  | 台时 | 0.00168 | 25.05 |  | 0.04
| 试压泵 2.5MPa |  | 台时 | 0.0084 | 11.75 |  | 0.10
| 其他机械费 |  | 元 | 0.004223 | 1.00
（二） | 其他直接费 |  | 元 | 4.5% |  |  | 1.68
二 | 间接费 |  | 元 | 7.25% |  |  | 3.31
三 | 利润 |  | 元 | 7% |  |  | 2.95
四 | 材料补差 |  | 元
五 | 税金 |  | 元 | 9% |  |  | 4.06
| 合计 |  | 元 |  |  |  | 24.61
| 单价 |  | 元 |  |  |  | 49.22
工程单价计算表
单价编号：500202006006 | [5 empty] | 定额单位： |  | 个
施工方法：
序号 | 名称 | 型号规格 | 计量单位 | 数量 | 单价（元） |  | 合价（元）
一 | 直接费 |  | 元 |  |  |  | 1500.00
（一） | 基本直接费 |  | 元 |  |  |  | 1500.00
1 | 人工费 |  | 元
2 | 材料费 |  | 元 |  |  |  | 1500.00
| 拦污栅 |  | 个 | 1 | 1500.00 |  | 1500.00
3 | 机械费 |  | 元
（二） | 其他直接费 |  | 元 | 5.45%
二 | 间接费 |  | 元 | 70%
三 | 利润 |  | 元 | 7%
四 | 材料补差 |  | 元
五 | 未计价装置性材料费 |  | 元 | 100%
六 | 税金 |  | 元 | 9%
七 | 设备费 |  | 元
1 | 设备原价 |  | 元
2 | 运杂费 |  | 元 | 0%
3 | 运输保险费 |  | 元 | 0%
4 | 采购及保管费 |  | 元 | 0.7%
| 合计 |  | 元 |  |  |  | 1500.00
| 单价 |  | 元 |  |  |  | 1500.00
工程单价计算表
单价编号：500202005003 | [5 empty] | 定额单位： |  | 台
施工方法：
序号 | 名称 | 型号规格 | 计量单位 | 数量 | 单价（元） |  | 合价（元）
一 | 直接费 |  | 元 |  |  |  | 550.00
（一） | 基本直接费 |  | 元 |  |  |  | 550.00
1 | 人工费 |  | 元
2 | 材料费 |  | 元 |  |  |  | 550.00
| 闸阀设备安装 |  | 台 | 1 | 550.00 |  | 550.00
3 | 机械费 |  | 元
（二） | 其他直接费 |  | 元 | 5.45%
二 | 间接费 |  | 元 | 70%
三 | 利润 |  | 元 | 7%
四 | 材料补差 |  | 元
五 | 未计价装置性材料费 |  | 元 | 100%
六 | 税金 |  | 元 | 9%
七 | 设备费 |  | 元
1 | 设备原价 |  | 元
2 | 运杂费 |  | 元 | 0%
3 | 运输保险费 |  | 元 | 0%
4 | 采购及保管费 |  | 元 | 0.7%
| 合计 |  | 元 |  |  |  | 550.00
| 单价 |  | 元 |  |  |  | 550.00
工程单价计算表
单价编号：500101002009 | [5 empty] | 定额单位： |  | 100m3
施工方法：1.挖松、堆放。 2.铲装、运送、卸除、空回、转向、土扬道路平整、洒水、卸土推平等。
序号 | 名称 | 型号规格 | 计量单位 | 数量 | 单价（元） |  | 合价（元）
一 | 直接费 |  | 元 |  |  |  | 7.61
（一） | 基本直接费 |  | 元 |  |  |  | 7.28
1 | 人工费 |  | 元 |  |  |  | 0.65
| 初级工 |  | 工时 | 0.14 | 4.64 |  | 0.65
2 | 材料费 |  | 元 |  |  |  | 0.60
| 零星材料费 |  | 元 | 0.60649 | 1.00 |  | 0.61
3 | 机械费 |  | 元 |  |  |  | 6.03
| 单斗挖掘机 液压 1m3 |  | 台时 | 0.0086 | 121.28 |  | 1.04
| 推土机 55kw |  | 台时 | 0.0079 | 59.32 |  | 0.47
| 拖拉机 履带式 55kw |  | 台时 | 0.0794 | 47.36 |  | 3.76
| 铲运机 拖式 2.75m3 |  | 台时 | 0.0794 | 9.57 |  | 0.76
（二） | 其他直接费 |  | 元 | 4.5% |  |  | 0.33
二 | 间接费 |  | 元 | 5% |  |  | 0.38
三 | 利润 |  | 元 | 7% |  |  | 0.56
四 | 材料补差 |  | 元 |  |  |  | 2.16
| 零星材料费 |  | % | 0.05 | 32.55 |  | 0.02
| 零星材料费 |  | % | 0.1 | 165.05 |  | 0.17
| 单斗挖掘机 液压 1m3 |  | 台时 | 0.0086 | 37.85 |  | 0.33
| 推土机 55kw |  | 台时 | 0.0079 | 20.07 |  | 0.16
| 拖拉机 履带式 55kw |  | 台时 | 0.0794 | 18.79 |  | 1.49
五 | 税金 |  | 元 | 9% |  |  | 0.97
| 合计 |  | 元 |  |  |  | 3336.51
| 单价 |  | 元 |  |  |  | 11.68
工程单价计算表
单价编号：500103001013 | [5 empty] | 定额单位： |  | 100m3实方
施工方法：1.整理硪具 平土 刨毛 洒水 分层夯实
序号 | 名称 | 型号规格 | 计量单位 | 数量 | 单价（元） |  | 合价（元）
一 | 直接费 |  | 元 |  |  |  | 10.05
（一） | 基本直接费 |  | 元 |  |  |  | 9.62
1 | 人工费 |  | 元 |  |  |  | 9.16
| 工长 |  | 工时 | 0.039 | 9.27 |  | 0.36
| 初级工 |  | 工时 | 1.896 | 4.64 |  | 8.80
2 | 材料费 |  | 元 |  |  |  | 0.46
| 零星材料费 |  | 元 | 0.457945 | 1.00 |  | 0.46
3 | 机械费 |  | 元
（二） | 其他直接费 |  | 元 | 4.5% |  |  | 0.43
二 | 间接费 |  | 元 | 5% |  |  | 0.50
三 | 利润 |  | 元 | 7% |  |  | 0.74
四 | 材料补差 |  | 元
五 | 税金 |  | 元 | 9% |  |  | 1.02
| 合计 |  | 元 |  |  |  | 1811.17
| 单价 |  | 元 |  |  |  | 12.31
工程单价计算表
单价编号：500101004005 | [5 empty] | 定额单位： |  | 100m3
施工方法：1.1.挖土：挖土修底。2.挖运：挖土、装筐、挑（抬）运、修底。
序号 | 名称 | 型号规格 | 计量单位 | 数量 | 单价（元） |  | 合价（元）
一 | 直接费 |  | 元 |  |  |  | 3.70
（一） | 基本直接费 |  | 元 |  |  |  | 3.54
1 | 人工费 |  | 元 |  |  |  | 3.28
| 工长 |  | 工时 | 0.014 | 9.27 |  | 0.13
| 初级工 |  | 工时 | 0.679 | 4.64 |  | 3.15
2 | 材料费 |  | 元 |  |  |  | 0.26
| 零星材料费 |  | 元 | 0.262432 | 1.00 |  | 0.26
3 | 机械费 |  | 元
（二） | 其他直接费 |  | 元 | 4.5% |  |  | 0.16
二 | 间接费 |  | 元 | 5% |  |  | 0.19
三 | 利润 |  | 元 | 7% |  |  | 0.27
四 | 材料补差 |  | 元
五 | 税金 |  | 元 | 9% |  |  | 0.37
| 合计 |  | 元 |  |  |  | 143.51
| 单价 |  | 元 |  |  |  | 4.53
工程单价计算表
单价编号：500103001014 | [5 empty] | 定额单位： |  | 100m3100m3实方
施工方法：1.铲装 运输 卸除 空回 转向 土场道路平整 洒水 卸土推平等 2.推平 刨毛 压实 削坡 洒水 补边夯 辅助工作
序号 | 名称 | 型号规格 | 计量单位 | 数量 | 单价（元） |  | 合价（元）
一 | 直接费 |  | 元 |  |  |  | 5.14
（一） | 基本直接费 |  | 元 |  |  |  | 4.91
1 | 人工费 |  | 元 |  |  |  | 0.86
| 初级工 |  | 工时 | 0.185 | 4.64 |  | 0.86
2 | 材料费 |  | 元 |  |  |  | 0.44
| 零星材料费 |  | 元 | 0.44529 | 1.00 |  | 0.45
3 | 机械费 |  | 元 |  |  |  | 3.61
| 推土机 59kw |  | 台时 | 0.0019 | 64.58 |  | 0.12
| 拖拉机 履带式 74kw |  | 台时 | 0.0347 | 66.59 |  | 2.31
| 铲运机 拖式 6-8m3 |  | 台时 | 0.0196 | 15.15 |  | 0.30
| 推土机 74kw |  | 台时 | 0.005 | 87.77 |  | 0.44
| 刨毛机 |  | 台时 | 0.005 | 49.47 |  | 0.25
| 蛙式夯实机 2.8kw |  | 台时 | 0.01 | 17.79 |  | 0.18
| 其他机械费 |  | 元 | 0.018697 | 1.00 |  | 0.02
（二） | 其他直接费 |  | 元 | 4.5% |  |  | 0.22
二 | 间接费 |  | 元 | 5% |  |  | 0.26
三 | 利润 |  | 元 | 7% |  |  | 0.38
四 | 材料补差 |  | 元 |  |  |  | 1.27
| 零星材料费 |  | % | 0.1 | 53.34 |  | 0.05
| 零星材料费 |  | % | 0.1 | 60.83 |  | 0.06
| 推土机 59kw |  | 台时 | 0.0019 | 21.33 |  | 0.04
| 拖拉机 履带式 74kw |  | 台时 | 0.0347 | 25.15 |  | 0.87
| 推土机 74kw |  | 台时 | 0.005 | 26.93 |  | 0.13
| 刨毛机 |  | 台时 | 0.005 | 18.79 |  | 0.09
| 其他机械费 |  | % | 0.01 | 60.83 |  | 0.01
五 | 税金 |  | 元 | 9% |  |  | 0.64
| 合计 |  | 元 |  |  |  | 218.24
| 单价 |  | 元 |  |  |  | 7.69
工程单价计算表
单价编号：AB014 | [5 empty] | 定额单位： |  | 100m2
施工方法：1.100m以内搬运、铺植草皮、拍实、钉橛。
序号 | 名称 | 型号规格 | 计量单位 | 数量 | 单价（元） |  | 合价（元）
一 | 直接费 |  | 元 |  |  |  | 3.89
（一） | 基本直接费 |  | 元 |  |  |  | 3.72
1 | 人工费 |  | 元 |  |  |  | 1.76
| 工长 |  | 工时 | 0.01 | 9.27 |  | 0.09
| 初级工 |  | 工时 | 0.36 | 4.64 |  | 1.67
2 | 材料费 |  | 元 |  |  |  | 1.96
| 草皮 |  | m2 | 0.37 | 5.05 |  | 1.87
| 零星材料费 |  | 元 | 0.088155 | 1.00 |  | 0.09
3 | 机械费 |  | 元
（二） | 其他直接费 |  | 元 | 4.5% |  |  | 0.17
二 | 间接费 |  | 元 | 7.25% |  |  | 0.33
三 | 利润 |  | 元 | 7% |  |  | 0.30
四 | 材料补差 |  | 元
五 | 税金 |  | 元 | 9% |  |  | 0.41
| 合计 |  | 元 |  |  |  | 197.20
| 单价 |  | 元 |  |  |  | 4.93
工程单价计算表
单价编号：500109001022 | [5 empty] | 定额单位： |  | 100m3
施工方法：1.装、运、卸、空回。
序号 | 名称 | 型号规格 | 计量单位 | 数量 | 单价（元） |  | 合价（元）
一 | 直接费 |  | 元 |  |  |  | 269.61
（一） | 基本直接费 |  | 元 |  |  |  | 258.00
1 | 人工费 |  | 元 |  |  |  | 34.88
| 工长 |  | 工时 | 0.153 | 9.27 |  | 1.42
| 高级工 |  | 工时 | 0.256 | 8.57 |  | 2.19
| 中级工 |  | 工时 | 2.41 | 7.28 |  | 17.54
| 初级工 |  | 工时 | 2.958 | 4.64 |  | 13.73
2 | 材料费 |  | 元 |  |  |  | 163.66
| 纯混凝土 C25 水泥强度42.5 4级配 |  | m3 | 1.03 | 151.48 |  | 156.02
| 水 |  | m3 | 1.4 | 3.98 |  | 5.57
| 其他材料费 |  | 元 | 1.615964 | 1.00 |  | 1.62
| 零星材料费 |  | 元 | 0.45417 | 1.00 |  | 0.45
3 | 机械费 |  | 元 |  |  |  | 59.45
| 振捣器 插入式 1.1kw |  | 台时 | 0.356 | 2.09 |  | 0.74
| 风(砂)水枪 6m3/min |  | 台时 | 0.22 | 219.42 |  | 48.27
| 机动翻斗车 1t |  | 台时 | 0.312 | 16.15 |  | 5.04
| 其他机械费 |  | 元 | 5.391804 | 1.00 |  | 5.39
（二） | 其他直接费 |  | 元 | 4.5% |  |  | 11.61
二 | 间接费 |  | 元 | 8.5% |  |  | 22.92
三 | 利润 |  | 元 | 7% |  |  | 20.48
四 | 材料补差 |  | 元 |  |  |  | 221.76
| 纯混凝土 C25 水泥强度42.5 4级配 |  | m3 | 1.03 | 211.97 |  | 218.33
| 其他材料费 |  | % | 0.01 | 21832.91 |  | 2.18
| 零星材料费 |  | % | 0.05 | 118.87 |  | 0.06
| 机动翻斗车 1t |  | 台时 | 0.312 | 3.81 |  | 1.19
五 | 税金 |  | 元 | 9% |  |  | 48.12
| 合计 |  | 元 |  |  |  | 472.14
| 单价 |  | 元 |  |  |  | 582.89
工程单价计算表
单价编号：500109001023 | [5 empty] | 定额单位： |  | 100m3
施工方法：1.装、运、卸、空回。
序号 | 名称 | 型号规格 | 计量单位 | 数量 | 单价（元） |  | 合价（元）
一 | 直接费 |  | 元 |  |  |  | 269.61
（一） | 基本直接费 |  | 元 |  |  |  | 258.00
1 | 人工费 |  | 元 |  |  |  | 34.88
| 工长 |  | 工时 | 0.153 | 9.27 |  | 1.42
| 高级工 |  | 工时 | 0.256 | 8.57 |  | 2.19
| 中级工 |  | 工时 | 2.41 | 7.28 |  | 17.54
| 初级工 |  | 工时 | 2.958 | 4.64 |  | 13.73
2 | 材料费 |  | 元 |  |  |  | 163.66
| 纯混凝土 C25 水泥强度42.5 4级配 |  | m3 | 1.03 | 151.48 |  | 156.02
| 水 |  | m3 | 1.4 | 3.98 |  | 5.57
| 其他材料费 |  | 元 | 1.615964 | 1.00 |  | 1.62
| 零星材料费 |  | 元 | 0.45417 | 1.00 |  | 0.45
3 | 机械费 |  | 元 |  |  |  | 59.45
| 振捣器 插入式 1.1kw |  | 台时 | 0.356 | 2.09 |  | 0.74
| 风(砂)水枪 6m3/min |  | 台时 | 0.22 | 219.42 |  | 48.27
| 机动翻斗车 1t |  | 台时 | 0.312 | 16.15 |  | 5.04
| 其他机械费 |  | 元 | 5.391804 | 1.00 |  | 5.39
（二） | 其他直接费 |  | 元 | 4.5% |  |  | 11.61
二 | 间接费 |  | 元 | 8.5% |  |  | 22.92
三 | 利润 |  | 元 | 7% |  |  | 20.48
四 | 材料补差 |  | 元 |  |  |  | 221.76
| 纯混凝土 C25 水泥强度42.5 4级配 |  | m3 | 1.03 | 211.97 |  | 218.33
| 其他材料费 |  | % | 0.01 | 21832.91 |  | 2.18
| 零星材料费 |  | % | 0.05 | 118.87 |  | 0.06
| 机动翻斗车 1t |  | 台时 | 0.312 | 3.81 |  | 1.19
五 | 税金 |  | 元 | 9% |  |  | 48.12
| 合计 |  | 元 |  |  |  | 209.84
| 单价 |  | 元 |  |  |  | 582.89
工程单价计算表
单价编号：500110001014 | [5 empty] | 定额单位： |  | 100m2
施工方法：1.预埋铁件制作、模板运输；模板安装、拆除、除灰、刷脱模剂、维修、倒仓，拉筋割断。
序号 | 名称 | 型号规格 | 计量单位 | 数量 | 单价（元） |  | 合价（元）
一 | 直接费 |  | 元 |  |  |  | 27.43
（一） | 基本直接费 |  | 元 |  |  |  | 26.25
1 | 人工费 |  | 元 |  |  |  | 13.13
| 工长 |  | 工时 | 0.142 | 9.27 |  | 1.32
| 高级工 |  | 工时 | 0.48 | 8.57 |  | 4.11
| 中级工 |  | 工时 | 0.812 | 7.28 |  | 5.91
| 初级工 |  | 工时 | 0.386 | 4.64 |  | 1.79
2 | 材料费 |  | 元 |  |  |  | 7.46
| 预制混凝土柱 |  | m3 | 0.0028 | 571.00 |  | 1.60
| 铁件及预埋铁件 |  | kg | 1.2168 | 4.60 |  | 5.60
| 电焊条 |  | kg | 0.0198 | 5.98 |  | 0.12
| 其他材料费 |  | 元 | 0.14629 | 1.00 |  | 0.15
3 | 机械费 |  | 元 |  |  |  | 5.66
| 电焊机 交流 25kVA |  | 台时 | 0.02 | 13.13 |  | 0.26
| 汽车起重机 5t |  | 台时 | 0.085 | 60.32 |  | 5.13
| 其他机械费 |  | 元 | 0.26949 | 1.00 |  | 0.27
（二） | 其他直接费 |  | 元 | 4.5% |  |  | 1.18
二 | 间接费 |  | 元 | 7% |  |  | 1.92
三 | 利润 |  | 元 | 7% |  |  | 2.05
四 | 材料补差 |  | 元 |  |  |  | 1.98
| 其他机械费 |  | % | 0.05 | 189.04 |  | 0.09
| 汽车起重机 5t |  | 台时 | 0.085 | 22.24 |  | 1.89
五 | 税金 |  | 元 | 9% |  |  | 3.01
| 合计 |  | 元 |  |  |  | 127.00
| 单价 |  | 元 |  |  |  | 36.39
工程单价计算表
单价编号：500109001024 | [5 empty] | 定额单位： |  | 100m3
施工方法：
序号 | 名称 | 型号规格 | 计量单位 | 数量 | 单价（元） |  | 合价（元）
一 | 直接费 |  | 元 |  |  |  | 563.10
（一） | 基本直接费 |  | 元 |  |  |  | 538.85
1 | 人工费 |  | 元 |  |  |  | 24.71
| 工长 |  | 工时 | 0.117 | 9.27 |  | 1.08
| 高级工 |  | 工时 | 0.155 | 8.57 |  | 1.33
| 中级工 |  | 工时 | 2.097 | 7.28 |  | 15.27
| 初级工 |  | 工时 | 1.515 | 4.64 |  | 7.03
2 | 材料费 |  | 元 |  |  |  | 497.67
| 混凝土 | C20 | m3 | 1.03 | 471.00 |  | 485.13
| 水 |  | m3 | 0.7 | 3.98 |  | 2.79
| 其他材料费 |  | 元 | 9.75832 | 1.00 |  | 9.76
3 | 机械费 |  | 元 |  |  |  | 16.47
| 振捣器 插入式 1.5kw |  | 台时 | 0.2 | 3.05 |  | 0.61
| 变频机组 8.5kVA |  | 台时 | 0.1 | 15.88 |  | 1.59
| 风(砂)水枪 6m3/min |  | 台时 | 0.0536 | 219.42 |  | 11.76
| 其他机械费 |  | 元 | 2.512602 | 1.00 |  | 2.51
（二） | 其他直接费 |  | 元 | 4.5% |  |  | 24.25
二 | 间接费 |  | 元 | 8.5% |  |  | 47.86
三 | 利润 |  | 元 | 7% |  |  | 42.77
四 | 材料补差 |  | 元
五 | 税金 |  | 元 | 9% |  |  | 58.84
| 合计 |  | 元 |  |  |  | 4204.16
| 单价 |  | 元 |  |  |  | 712.57
工程单价计算表
单价编号：500103007005 | [5 empty] | 定额单位： |  | 100m3
施工方法：1.修坡 压实
序号 | 名称 | 型号规格 | 计量单位 | 数量 | 单价（元） |  | 合价（元）
一 | 直接费 |  | 元 |  |  |  | 109.37
（一） | 基本直接费 |  | 元 |  |  |  | 104.66
1 | 人工费 |  | 元 |  |  |  | 21.74
| 工长 |  | 工时 | 0.092 | 9.27 |  | 0.85
| 初级工 |  | 工时 | 4.502 | 4.64 |  | 20.89
2 | 材料费 |  | 元 |  |  |  | 82.92
| 碎石 |  | m3 | 1.15 | 70.00 |  | 80.50
| 其他材料费 |  | 元 | 2.415 | 1.00 |  | 2.42
3 | 机械费 |  | 元
（二） | 其他直接费 |  | 元 | 4.5% |  |  | 4.71
二 | 间接费 |  | 元 | 10.5% |  |  | 11.48
三 | 利润 |  | 元 | 7% |  |  | 8.46
四 | 材料补差 |  | 元 |  |  |  | 116.08
| 其他材料费 |  | % | 0.03 | 11270.00 |  | 3.38
| 碎石 |  | m3 | 1.15 | 98.00 |  | 112.70
五 | 税金 |  | 元 | 9% |  |  | 22.09
| 合计 |  | 元 |  |  |  | 291.55
| 单价 |  | 元 |  |  |  | 267.48
工程单价计算表
单价编号：500110001015 | [5 empty] | 定额单位： |  | 100m2
施工方法：1.预埋铁件制作、模板运输；模板安装、拆除、除灰、刷脱模剂、维修、倒仓，拉筋割断。
序号 | 名称 | 型号规格 | 计量单位 | 数量 | 单价（元） |  | 合价（元）
一 | 直接费 |  | 元 |  |  |  | 27.43
（一） | 基本直接费 |  | 元 |  |  |  | 26.25
1 | 人工费 |  | 元 |  |  |  | 13.13
| 工长 |  | 工时 | 0.142 | 9.27 |  | 1.32
| 高级工 |  | 工时 | 0.48 | 8.57 |  | 4.11
| 中级工 |  | 工时 | 0.812 | 7.28 |  | 5.91
| 初级工 |  | 工时 | 0.386 | 4.64 |  | 1.79
2 | 材料费 |  | 元 |  |  |  | 7.46
| 预制混凝土柱 |  | m3 | 0.0028 | 571.00 |  | 1.60
| 铁件及预埋铁件 |  | kg | 1.2168 | 4.60 |  | 5.60
| 电焊条 |  | kg | 0.0198 | 5.98 |  | 0.12
| 其他材料费 |  | 元 | 0.14629 | 1.00 |  | 0.15
3 | 机械费 |  | 元 |  |  |  | 5.66
| 电焊机 交流 25kVA |  | 台时 | 0.02 | 13.13 |  | 0.26
| 汽车起重机 5t |  | 台时 | 0.085 | 60.32 |  | 5.13
| 其他机械费 |  | 元 | 0.26949 | 1.00 |  | 0.27
（二） | 其他直接费 |  | 元 | 4.5% |  |  | 1.18
二 | 间接费 |  | 元 | 7% |  |  | 1.92
三 | 利润 |  | 元 | 7% |  |  | 2.05
四 | 材料补差 |  | 元 |  |  |  | 1.98
| 其他机械费 |  | % | 0.05 | 189.04 |  | 0.09
| 汽车起重机 5t |  | 台时 | 0.085 | 22.24 |  | 1.89
五 | 税金 |  | 元 | 9% |  |  | 3.01
| 合计 |  | 元 |  |  |  | 429.40
| 单价 |  | 元 |  |  |  | 36.39
工程单价计算表
单价编号：500101002010 | [5 empty] | 定额单位： |  | 100m3
施工方法：1.挖松、堆放。
序号 | 名称 | 型号规格 | 计量单位 | 数量 | 单价（元） |  | 合价（元）
一 | 直接费 |  | 元 |  |  |  | 1.47
（一） | 基本直接费 |  | 元 |  |  |  | 1.41
1 | 人工费 |  | 元 |  |  |  | 0.19
| 初级工 |  | 工时 | 0.041 | 4.64 |  | 0.19
2 | 材料费 |  | 元 |  |  |  | 0.07
| 零星材料费 |  | 元 | 0.06712 | 1.00 |  | 0.07
3 | 机械费 |  | 元 |  |  |  | 1.15
| 单斗挖掘机 液压 1m3 |  | 台时 | 0.0095 | 121.28 |  | 1.15
（二） | 其他直接费 |  | 元 | 4.5% |  |  | 0.06
二 | 间接费 |  | 元 | 5% |  |  | 0.07
三 | 利润 |  | 元 | 7% |  |  | 0.11
四 | 材料补差 |  | 元 |  |  |  | 0.38
| 零星材料费 |  | % | 0.05 | 35.95 |  | 0.02
| 单斗挖掘机 液压 1m3 |  | 台时 | 0.0095 | 37.85 |  | 0.36
五 | 税金 |  | 元 | 9% |  |  | 0.18
| 合计 |  | 元 |  |  |  | 221.00
| 单价 |  | 元 |  |  |  | 2.21
工程单价计算表
单价编号：500103001015 | [5 empty] | 定额单位： |  | 100m3100m3实方
施工方法：1.铲装 运输 卸除 空回 转向 土场道路平整 洒水 卸土推平等 2.推平 刨毛 压实 削坡 洒水 补边夯 辅助工作
序号 | 名称 | 型号规格 | 计量单位 | 数量 | 单价（元） |  | 合价（元）
一 | 直接费 |  | 元 |  |  |  | 5.14
（一） | 基本直接费 |  | 元 |  |  |  | 4.91
1 | 人工费 |  | 元 |  |  |  | 0.86
| 初级工 |  | 工时 | 0.185 | 4.64 |  | 0.86
2 | 材料费 |  | 元 |  |  |  | 0.44
| 零星材料费 |  | 元 | 0.44529 | 1.00 |  | 0.45
3 | 机械费 |  | 元 |  |  |  | 3.61
| 推土机 59kw |  | 台时 | 0.0019 | 64.58 |  | 0.12
| 拖拉机 履带式 74kw |  | 台时 | 0.0347 | 66.59 |  | 2.31
| 铲运机 拖式 6-8m3 |  | 台时 | 0.0196 | 15.15 |  | 0.30
| 推土机 74kw |  | 台时 | 0.005 | 87.77 |  | 0.44
| 刨毛机 |  | 台时 | 0.005 | 49.47 |  | 0.25
| 蛙式夯实机 2.8kw |  | 台时 | 0.01 | 17.79 |  | 0.18
| 其他机械费 |  | 元 | 0.018697 | 1.00 |  | 0.02
（二） | 其他直接费 |  | 元 | 4.5% |  |  | 0.22
二 | 间接费 |  | 元 | 5% |  |  | 0.26
三 | 利润 |  | 元 | 7% |  |  | 0.38
四 | 材料补差 |  | 元 |  |  |  | 1.27
| 零星材料费 |  | % | 0.1 | 53.34 |  | 0.05
| 零星材料费 |  | % | 0.1 | 60.83 |  | 0.06
| 推土机 59kw |  | 台时 | 0.0019 | 21.33 |  | 0.04
| 拖拉机 履带式 74kw |  | 台时 | 0.0347 | 25.15 |  | 0.87
| 推土机 74kw |  | 台时 | 0.005 | 26.93 |  | 0.13
| 刨毛机 |  | 台时 | 0.005 | 18.79 |  | 0.09
| 其他机械费 |  | % | 0.01 | 60.83 |  | 0.01
五 | 税金 |  | 元 | 9% |  |  | 0.64
| 合计 |  | 元 |  |  |  | 653.65
| 单价 |  | 元 |  |  |  | 7.69
工程单价计算表
单价编号：500109001025 | [5 empty] | 定额单位： |  | 100m3
施工方法：1.浇筑、凿毛、清洗、抹面、养护等。 2.装、运、卸、空回。
序号 | 名称 | 型号规格 | 计量单位 | 数量 | 单价（元） |  | 合价（元）
一 | 直接费 |  | 元 |  |  |  | 585.68
（一） | 基本直接费 |  | 元 |  |  |  | 560.46
1 | 人工费 |  | 元 |  |  |  | 28.22
| 工长 |  | 工时 | 0.113 | 9.27 |  | 1.05
| 高级工 |  | 工时 | 0.189 | 8.57 |  | 1.62
| 中级工 |  | 工时 | 2.37495 | 7.28 |  | 17.29
| 初级工 |  | 工时 | 1.77897 | 4.64 |  | 8.25
2 | 材料费 |  | 元 |  |  |  | 495.23
| 混凝土 | C20 | m3 | 1.03 | 471.00 |  | 485.13
| 水 |  | m3 | 1.2 | 3.98 |  | 4.78
| 其他材料费 |  | 元 | 4.89906 | 1.00 |  | 4.90
| 零星材料费 |  | 元 | 0.42163 | 1.00 |  | 0.42
3 | 机械费 |  | 元 |  |  |  | 37.03
| 振捣器 插入式 1.1kw |  | 台时 | 0.235 | 2.09 |  | 0.49
| 风(砂)水枪 6m3/min |  | 台时 | 0.136 | 219.42 |  | 29.84
| 机动翻斗车 1t |  | 台时 | 0.264195 | 16.15 |  | 4.27
| 其他机械费 |  | 元 | 2.426584 | 1.00 |  | 2.43
（二） | 其他直接费 |  | 元 | 4.5% |  |  | 25.22
二 | 间接费 |  | 元 | 8.5% |  |  | 49.79
三 | 利润 |  | 元 | 7% |  |  | 44.48
四 | 材料补差 |  | 元 |  |  |  | 1.06
| 零星材料费 |  | % | 0.05 | 100.66 |  | 0.05
| 机动翻斗车 1t |  | 台时 | 0.264195 | 3.81 |  | 1.01
五 | 税金 |  | 元 | 9% |  |  | 61.29
| 合计 |  | 元 |  |  |  | 17815.20
| 单价 |  | 元 |  |  |  | 742.30
工程单价计算表
单价编号：500110001016 | [5 empty] | 定额单位： |  | 100m2
施工方法：1.预埋铁件制作、模板运输；模板安装、拆除、除灰、刷脱模剂、维修、倒仓，拉筋割断。
序号 | 名称 | 型号规格 | 计量单位 | 数量 | 单价（元） |  | 合价（元）
一 | 直接费 |  | 元 |  |  |  | 27.43
（一） | 基本直接费 |  | 元 |  |  |  | 26.25
1 | 人工费 |  | 元 |  |  |  | 13.13
| 工长 |  | 工时 | 0.142 | 9.27 |  | 1.32
| 高级工 |  | 工时 | 0.48 | 8.57 |  | 4.11
| 中级工 |  | 工时 | 0.812 | 7.28 |  | 5.91
| 初级工 |  | 工时 | 0.386 | 4.64 |  | 1.79
2 | 材料费 |  | 元 |  |  |  | 7.46
| 预制混凝土柱 |  | m3 | 0.0028 | 571.00 |  | 1.60
| 铁件及预埋铁件 |  | kg | 1.2168 | 4.60 |  | 5.60
| 电焊条 |  | kg | 0.0198 | 5.98 |  | 0.12
| 其他材料费 |  | 元 | 0.14629 | 1.00 |  | 0.15
3 | 机械费 |  | 元 |  |  |  | 5.66
| 电焊机 交流 25kVA |  | 台时 | 0.02 | 13.13 |  | 0.26
| 汽车起重机 5t |  | 台时 | 0.085 | 60.32 |  | 5.13
| 其他机械费 |  | 元 | 0.26949 | 1.00 |  | 0.27
（二） | 其他直接费 |  | 元 | 4.5% |  |  | 1.18
二 | 间接费 |  | 元 | 7% |  |  | 1.92
三 | 利润 |  | 元 | 7% |  |  | 2.05
四 | 材料补差 |  | 元 |  |  |  | 1.98
| 其他机械费 |  | % | 0.05 | 189.04 |  | 0.09
| 汽车起重机 5t |  | 台时 | 0.085 | 22.24 |  | 1.89
五 | 税金 |  | 元 | 9% |  |  | 3.01
| 合计 |  | 元 |  |  |  | 1091.70
| 单价 |  | 元 |  |  |  | 36.39
工程单价计算表
单价编号：AB015 | [5 empty] | 定额单位： |  | 1km
施工方法：
序号 | 名称 | 型号规格 | 计量单位 | 数量 | 单价（元） |  | 合价（元）
一 | 直接费 |  | 元 |  |  |  | 42.79
（一） | 基本直接费 |  | 元 |  |  |  | 40.95
1 | 人工费 |  | 元 |  |  |  | 5.15
| 初级工 |  | 工时 | 0.1962 | 4.64 |  | 0.91
| 高级工 |  | 工时 | 0.247 | 8.57 |  | 2.12
| 中级工 |  | 工时 | 0.2543 | 7.28 |  | 1.85
| 工长 |  | 工时 | 0.0291 | 9.27 |  | 0.27
2 | 材料费 |  | 元 |  |  |  | 35.67
| DN110PE管 |  | m | 1.03 | 33.79 |  | 34.80
| 黏结剂 |  | kg | 0.00362 | 2.88 |  | 0.01
| 丙酮 |  | kg | 0.00517 | 7.51 |  | 0.04
| 砂布 |  | 张 | 0.05742 | 2.00 |  | 0.11
| 其他材料费 |  | 元 | 0.699356 | 1.00 |  | 0.70
3 | 机械费 |  | 元 |  |  |  | 0.13
| 圆盘锯 |  | 台时 | 0.00126 | 25.05 |  | 0.03
| 试压泵 2.5MPa |  | 台时 | 0.0084 | 11.75 |  | 0.10
| 其他机械费 |  | 元 | 0.003908 | 1.00
（二） | 其他直接费 |  | 元 | 4.5% |  |  | 1.84
二 | 间接费 |  | 元 | 7.25% |  |  | 3.64
三 | 利润 |  | 元 | 7% |  |  | 3.25
四 | 材料补差 |  | 元
五 | 税金 |  | 元 | 9% |  |  | 4.47
| 合计 |  | 元 |  |  |  | 324.90
| 单价 |  | 元 |  |  |  | 54.15
工程单价计算表
单价编号：AB016 | [5 empty] | 定额单位： |  | 1km
施工方法：
序号 | 名称 | 型号规格 | 计量单位 | 数量 | 单价（元） |  | 合价（元）
一 | 直接费 |  | 元 |  |  |  | 38.90
（一） | 基本直接费 |  | 元 |  |  |  | 37.23
1 | 人工费 |  | 元 |  |  |  | 7.01
| 初级工 |  | 工时 | 0.2672 | 4.64 |  | 1.24
| 高级工 |  | 工时 | 0.3365 | 8.57 |  | 2.88
| 中级工 |  | 工时 | 0.3464 | 7.28 |  | 2.52
| 工长 |  | 工时 | 0.0396 | 9.27 |  | 0.37
2 | 材料费 |  | 元 |  |  |  | 30.07
| 黏结剂 |  | kg | 0.00528 | 2.88 |  | 0.02
| 丙酮 |  | kg | 0.0077 | 7.51 |  | 0.06
| 砂布 |  | 张 | 0.07656 | 2.00 |  | 0.15
| 硬塑料管 | pvc150 | m | 1.03 | 28.40 |  | 29.25
| 其他材料费 |  | 元 | 0.589563 | 1.00 |  | 0.59
3 | 机械费 |  | 元 |  |  |  | 0.15
| 圆盘锯 |  | 台时 | 0.00168 | 25.05 |  | 0.04
| 试压泵 2.5MPa |  | 台时 | 0.0084 | 11.75 |  | 0.10
| 其他机械费 |  | 元 | 0.004223 | 1.00
（二） | 其他直接费 |  | 元 | 4.5% |  |  | 1.68
二 | 间接费 |  | 元 | 7.25% |  |  | 3.31
三 | 利润 |  | 元 | 7% |  |  | 2.95
四 | 材料补差 |  | 元
五 | 税金 |  | 元 | 9% |  |  | 4.06
| 合计 |  | 元 |  |  |  | 24.61
| 单价 |  | 元 |  |  |  | 49.22
工程单价计算表
单价编号：500202006007 | [5 empty] | 定额单位： |  | 个
施工方法：
序号 | 名称 | 型号规格 | 计量单位 | 数量 | 单价（元） |  | 合价（元）
一 | 直接费 |  | 元 |  |  |  | 1500.00
（一） | 基本直接费 |  | 元 |  |  |  | 1500.00
1 | 人工费 |  | 元
2 | 材料费 |  | 元 |  |  |  | 1500.00
| 拦污栅 |  | 个 | 1 | 1500.00 |  | 1500.00
3 | 机械费 |  | 元
（二） | 其他直接费 |  | 元 | 5.45%
二 | 间接费 |  | 元 | 70%
三 | 利润 |  | 元 | 7%
四 | 材料补差 |  | 元
五 | 未计价装置性材料费 |  | 元 | 100%
六 | 税金 |  | 元 | 9%
七 | 设备费 |  | 元
1 | 设备原价 |  | 元
2 | 运杂费 |  | 元 | 0%
3 | 运输保险费 |  | 元 | 0%
4 | 采购及保管费 |  | 元 | 0.7%
| 合计 |  | 元 |  |  |  | 1500.00
| 单价 |  | 元 |  |  |  | 1500.00
工程单价计算表
单价编号：500202005004 | [5 empty] | 定额单位： |  | 台
施工方法：
序号 | 名称 | 型号规格 | 计量单位 | 数量 | 单价（元） |  | 合价（元）
一 | 直接费 |  | 元 |  |  |  | 550.00
（一） | 基本直接费 |  | 元 |  |  |  | 550.00
1 | 人工费 |  | 元
2 | 材料费 |  | 元 |  |  |  | 550.00
| 闸阀设备安装 |  | 台 | 1 | 550.00 |  | 550.00
3 | 机械费 |  | 元
（二） | 其他直接费 |  | 元 | 5.45%
二 | 间接费 |  | 元 | 70%
三 | 利润 |  | 元 | 7%
四 | 材料补差 |  | 元
五 | 未计价装置性材料费 |  | 元 | 100%
六 | 税金 |  | 元 | 9%
七 | 设备费 |  | 元
1 | 设备原价 |  | 元
2 | 运杂费 |  | 元 | 0%
3 | 运输保险费 |  | 元 | 0%
4 | 采购及保管费 |  | 元 | 0.7%
| 合计 |  | 元 |  |  |  | 550.00
| 单价 |  | 元 |  |  |  | 550.00
工程单价计算表
单价编号：500101002011 | [5 empty] | 定额单位： |  | 100m3
施工方法：1.挖松、堆放。 2.铲装、运送、卸除、空回、转向、土扬道路平整、洒水、卸土推平等。
序号 | 名称 | 型号规格 | 计量单位 | 数量 | 单价（元） |  | 合价（元）
一 | 直接费 |  | 元 |  |  |  | 7.61
（一） | 基本直接费 |  | 元 |  |  |  | 7.28
1 | 人工费 |  | 元 |  |  |  | 0.65
| 初级工 |  | 工时 | 0.14 | 4.64 |  | 0.65
2 | 材料费 |  | 元 |  |  |  | 0.60
| 零星材料费 |  | 元 | 0.60649 | 1.00 |  | 0.61
3 | 机械费 |  | 元 |  |  |  | 6.03
| 单斗挖掘机 液压 1m3 |  | 台时 | 0.0086 | 121.28 |  | 1.04
| 推土机 55kw |  | 台时 | 0.0079 | 59.32 |  | 0.47
| 拖拉机 履带式 55kw |  | 台时 | 0.0794 | 47.36 |  | 3.76
| 铲运机 拖式 2.75m3 |  | 台时 | 0.0794 | 9.57 |  | 0.76
（二） | 其他直接费 |  | 元 | 4.5% |  |  | 0.33
二 | 间接费 |  | 元 | 5% |  |  | 0.38
三 | 利润 |  | 元 | 7% |  |  | 0.56
四 | 材料补差 |  | 元 |  |  |  | 2.16
| 零星材料费 |  | % | 0.05 | 32.55 |  | 0.02
| 零星材料费 |  | % | 0.1 | 165.05 |  | 0.17
| 单斗挖掘机 液压 1m3 |  | 台时 | 0.0086 | 37.85 |  | 0.33
| 推土机 55kw |  | 台时 | 0.0079 | 20.07 |  | 0.16
| 拖拉机 履带式 55kw |  | 台时 | 0.0794 | 18.79 |  | 1.49
五 | 税金 |  | 元 | 9% |  |  | 0.97
| 合计 |  | 元 |  |  |  | 10344.51
| 单价 |  | 元 |  |  |  | 11.68
工程单价计算表
单价编号：500103001016 | [5 empty] | 定额单位： |  | 100m3实方
施工方法：1.整理硪具 平土 刨毛 洒水 分层夯实
序号 | 名称 | 型号规格 | 计量单位 | 数量 | 单价（元） |  | 合价（元）
一 | 直接费 |  | 元 |  |  |  | 10.05
（一） | 基本直接费 |  | 元 |  |  |  | 9.62
1 | 人工费 |  | 元 |  |  |  | 9.16
| 工长 |  | 工时 | 0.039 | 9.27 |  | 0.36
| 初级工 |  | 工时 | 1.896 | 4.64 |  | 8.80
2 | 材料费 |  | 元 |  |  |  | 0.46
| 零星材料费 |  | 元 | 0.457945 | 1.00 |  | 0.46
3 | 机械费 |  | 元
（二） | 其他直接费 |  | 元 | 4.5% |  |  | 0.43
二 | 间接费 |  | 元 | 5% |  |  | 0.50
三 | 利润 |  | 元 | 7% |  |  | 0.74
四 | 材料补差 |  | 元
五 | 税金 |  | 元 | 9% |  |  | 1.02
| 合计 |  | 元 |  |  |  | 3165.27
| 单价 |  | 元 |  |  |  | 12.31
工程单价计算表
单价编号：500101004006 | [5 empty] | 定额单位： |  | 100m3
施工方法：1.1.挖土：挖土修底。2.挖运：挖土、装筐、挑（抬）运、修底。
序号 | 名称 | 型号规格 | 计量单位 | 数量 | 单价（元） |  | 合价（元）
一 | 直接费 |  | 元 |  |  |  | 3.70
（一） | 基本直接费 |  | 元 |  |  |  | 3.54
1 | 人工费 |  | 元 |  |  |  | 3.28
| 工长 |  | 工时 | 0.014 | 9.27 |  | 0.13
| 初级工 |  | 工时 | 0.679 | 4.64 |  | 3.15
2 | 材料费 |  | 元 |  |  |  | 0.26
| 零星材料费 |  | 元 | 0.262432 | 1.00 |  | 0.26
3 | 机械费 |  | 元
（二） | 其他直接费 |  | 元 | 4.5% |  |  | 0.16
二 | 间接费 |  | 元 | 5% |  |  | 0.19
三 | 利润 |  | 元 | 7% |  |  | 0.27
四 | 材料补差 |  | 元
五 | 税金 |  | 元 | 9% |  |  | 0.37
| 合计 |  | 元 |  |  |  | 143.51
| 单价 |  | 元 |  |  |  | 4.53
工程单价计算表
单价编号：500103001017 | [5 empty] | 定额单位： |  | 100m3100m3实方
施工方法：1.铲装 运输 卸除 空回 转向 土场道路平整 洒水 卸土推平等 2.推平 刨毛 压实 削坡 洒水 补边夯 辅助工作
序号 | 名称 | 型号规格 | 计量单位 | 数量 | 单价（元） |  | 合价（元）
一 | 直接费 |  | 元 |  |  |  | 5.14
（一） | 基本直接费 |  | 元 |  |  |  | 4.91
1 | 人工费 |  | 元 |  |  |  | 0.86
| 初级工 |  | 工时 | 0.185 | 4.64 |  | 0.86
2 | 材料费 |  | 元 |  |  |  | 0.44
| 零星材料费 |  | 元 | 0.44529 | 1.00 |  | 0.45
3 | 机械费 |  | 元 |  |  |  | 3.61
| 推土机 59kw |  | 台时 | 0.0019 | 64.58 |  | 0.12
| 拖拉机 履带式 74kw |  | 台时 | 0.0347 | 66.59 |  | 2.31
| 铲运机 拖式 6-8m3 |  | 台时 | 0.0196 | 15.15 |  | 0.30
| 推土机 74kw |  | 台时 | 0.005 | 87.77 |  | 0.44
| 刨毛机 |  | 台时 | 0.005 | 49.47 |  | 0.25
| 蛙式夯实机 2.8kw |  | 台时 | 0.01 | 17.79 |  | 0.18
| 其他机械费 |  | 元 | 0.018697 | 1.00 |  | 0.02
（二） | 其他直接费 |  | 元 | 4.5% |  |  | 0.22
二 | 间接费 |  | 元 | 5% |  |  | 0.26
三 | 利润 |  | 元 | 7% |  |  | 0.38
四 | 材料补差 |  | 元 |  |  |  | 1.27
| 零星材料费 |  | % | 0.1 | 53.34 |  | 0.05
| 零星材料费 |  | % | 0.1 | 60.83 |  | 0.06
| 推土机 59kw |  | 台时 | 0.0019 | 21.33 |  | 0.04
| 拖拉机 履带式 74kw |  | 台时 | 0.0347 | 25.15 |  | 0.87
| 推土机 74kw |  | 台时 | 0.005 | 26.93 |  | 0.13
| 刨毛机 |  | 台时 | 0.005 | 18.79 |  | 0.09
| 其他机械费 |  | % | 0.01 | 60.83 |  | 0.01
五 | 税金 |  | 元 | 9% |  |  | 0.64
| 合计 |  | 元 |  |  |  | 218.24
| 单价 |  | 元 |  |  |  | 7.69
工程单价计算表
单价编号：AB017 | [5 empty] | 定额单位： |  | 100m2
施工方法：1.100m以内搬运、铺植草皮、拍实、钉橛。
序号 | 名称 | 型号规格 | 计量单位 | 数量 | 单价（元） |  | 合价（元）
一 | 直接费 |  | 元 |  |  |  | 3.89
（一） | 基本直接费 |  | 元 |  |  |  | 3.72
1 | 人工费 |  | 元 |  |  |  | 1.76
| 工长 |  | 工时 | 0.01 | 9.27 |  | 0.09
| 初级工 |  | 工时 | 0.36 | 4.64 |  | 1.67
2 | 材料费 |  | 元 |  |  |  | 1.96
| 草皮 |  | m2 | 0.37 | 5.05 |  | 1.87
| 零星材料费 |  | 元 | 0.088155 | 1.00 |  | 0.09
3 | 机械费 |  | 元
（二） | 其他直接费 |  | 元 | 4.5% |  |  | 0.17
二 | 间接费 |  | 元 | 7.25% |  |  | 0.33
三 | 利润 |  | 元 | 7% |  |  | 0.30
四 | 材料补差 |  | 元
五 | 税金 |  | 元 | 9% |  |  | 0.41
| 合计 |  | 元 |  |  |  | 197.20
| 单价 |  | 元 |  |  |  | 4.93
工程单价计算表
单价编号：500101004007 | [5 empty] | 定额单位： |  | 100m3
施工方法：1.1.挖土：挖土修底。2.挖运：挖土、装筐、挑（抬）运、修底。
序号 | 名称 | 型号规格 | 计量单位 | 数量 | 单价（元） |  | 合价（元）
一 | 直接费 |  | 元 |  |  |  | 3.70
（一） | 基本直接费 |  | 元 |  |  |  | 3.54
1 | 人工费 |  | 元 |  |  |  | 3.28
| 工长 |  | 工时 | 0.014 | 9.27 |  | 0.13
| 初级工 |  | 工时 | 0.679 | 4.64 |  | 3.15
2 | 材料费 |  | 元 |  |  |  | 0.26
| 零星材料费 |  | 元 | 0.262432 | 1.00 |  | 0.26
3 | 机械费 |  | 元
（二） | 其他直接费 |  | 元 | 4.5% |  |  | 0.16
二 | 间接费 |  | 元 | 5% |  |  | 0.19
三 | 利润 |  | 元 | 7% |  |  | 0.27
四 | 材料补差 |  | 元
五 | 税金 |  | 元 | 9% |  |  | 0.37
| 合计 |  | 元 |  |  |  | 590.76
| 单价 |  | 元 |  |  |  | 4.53
工程单价计算表
单价编号：500103001019 | [5 empty] | 定额单位： |  | 100m3100m3实方
施工方法：1.铲装 运输 卸除 空回 转向 土场道路平整 洒水 卸土推平等 2.推平 刨毛 压实 削坡 洒水 补边夯 辅助工作
序号 | 名称 | 型号规格 | 计量单位 | 数量 | 单价（元） |  | 合价（元）
一 | 直接费 |  | 元 |  |  |  | 5.14
（一） | 基本直接费 |  | 元 |  |  |  | 4.91
1 | 人工费 |  | 元 |  |  |  | 0.86
| 初级工 |  | 工时 | 0.185 | 4.64 |  | 0.86
2 | 材料费 |  | 元 |  |  |  | 0.44
| 零星材料费 |  | 元 | 0.44529 | 1.00 |  | 0.45
3 | 机械费 |  | 元 |  |  |  | 3.61
| 推土机 59kw |  | 台时 | 0.0019 | 64.58 |  | 0.12
| 拖拉机 履带式 74kw |  | 台时 | 0.0347 | 66.59 |  | 2.31
| 铲运机 拖式 6-8m3 |  | 台时 | 0.0196 | 15.15 |  | 0.30
| 推土机 74kw |  | 台时 | 0.005 | 87.77 |  | 0.44
| 刨毛机 |  | 台时 | 0.005 | 49.47 |  | 0.25
| 蛙式夯实机 2.8kw |  | 台时 | 0.01 | 17.79 |  | 0.18
| 其他机械费 |  | 元 | 0.018697 | 1.00 |  | 0.02
（二） | 其他直接费 |  | 元 | 4.5% |  |  | 0.22
二 | 间接费 |  | 元 | 5% |  |  | 0.26
三 | 利润 |  | 元 | 7% |  |  | 0.38
四 | 材料补差 |  | 元 |  |  |  | 1.27
| 零星材料费 |  | % | 0.1 | 53.34 |  | 0.05
| 零星材料费 |  | % | 0.1 | 60.83 |  | 0.06
| 推土机 59kw |  | 台时 | 0.0019 | 21.33 |  | 0.04
| 拖拉机 履带式 74kw |  | 台时 | 0.0347 | 25.15 |  | 0.87
| 推土机 74kw |  | 台时 | 0.005 | 26.93 |  | 0.13
| 刨毛机 |  | 台时 | 0.005 | 18.79 |  | 0.09
| 其他机械费 |  | % | 0.01 | 60.83 |  | 0.01
五 | 税金 |  | 元 | 9% |  |  | 0.64
| 合计 |  | 元 |  |  |  | 382.73
| 单价 |  | 元 |  |  |  | 7.69
工程单价计算表
单价编号：500105003002 | [5 empty] | 定额单位： |  | 100m3
施工方法：1.选石、修石、冲洗、拌浆、砌石、勾缝。
序号 | 名称 | 型号规格 | 计量单位 | 数量 | 单价（元） |  | 合价（元）
一 | 直接费 |  | 元 |  |  |  | 265.45
（一） | 基本直接费 |  | 元 |  |  |  | 254.02
1 | 人工费 |  | 元 |  |  |  | 47.05
| 工长 |  | 工时 | 0.162 | 9.27 |  | 1.50
| 中级工 |  | 工时 | 3.295 | 7.28 |  | 23.99
| 初级工 |  | 工时 | 4.646 | 4.64 |  | 21.56
2 | 材料费 |  | 元 |  |  |  | 204.59
| 块石 |  | m3 | 1.08 | 70.00 |  | 75.60
| 砂浆 | M7.5 | m3 | 0.344 | 372.00 |  | 127.97
| 其他材料费 |  | 元 | 1.01784 | 1.00 |  | 1.02
3 | 机械费 |  | 元 |  |  |  | 2.39
| 胶轮车 |  | 台时 | 1.5649 | 0.82 |  | 1.28
| 灰浆搅拌机 |  | 台时 | 0.0619 | 17.90 |  | 1.11
（二） | 其他直接费 |  | 元 | 4.5% |  |  | 11.43
二 | 间接费 |  | 元 | 10.5% |  |  | 27.87
三 | 利润 |  | 元 | 7% |  |  | 20.53
四 | 材料补差 |  | 元 |  |  |  | 90.69
| 块石 |  | m3 | 1.08 | 83.55 |  | 90.23
| 其他材料费 |  | % | 0.005 | 9023.40 |  | 0.45
五 | 税金 |  | 元 | 9% |  |  | 36.41
| 合计 |  | 元 |  |  |  | 44910.76
| 单价 |  | 元 |  |  |  | 440.95
工程单价计算表
单价编号：500109001030 | [5 empty] | 定额单位： |  | 100m3
施工方法：1.装、运、卸、空回。
序号 | 名称 | 型号规格 | 计量单位 | 数量 | 单价（元） |  | 合价（元）
一 | 直接费 |  | 元 |  |  |  | 245.45
（一） | 基本直接费 |  | 元 |  |  |  | 234.88
1 | 人工费 |  | 元 |  |  |  | 28.16
| 初级工 |  | 工时 | 4.53997 | 4.64 |  | 21.07
| 工长 |  | 工时 | 0.47 | 9.27 |  | 4.36
| 中级工 |  | 工时 | 0.37595 | 7.28 |  | 2.74
2 | 材料费 |  | 元 |  |  |  | 158.72
| 砌筑 砂浆M7.5 |  | m3 | 1.03 | 144.88 |  | 149.23
| 水 |  | m3 | 1.5 | 3.98 |  | 5.97
| 其他材料费 |  | 元 | 3.103928 | 1.00 |  | 3.10
| 零星材料费 |  | 元 | 0.42163 | 1.00 |  | 0.42
3 | 机械费 |  | 元 |  |  |  | 48.00
| 风(砂)水枪 6m3/min |  | 台时 | 0.18 | 219.42 |  | 39.50
| 振捣器 插入式 1.1kw |  | 台时 | 0.4776 | 2.09 |  | 1.00
| 机动翻斗车 1t |  | 台时 | 0.264195 | 16.15 |  | 4.27
| 其他机械费 |  | 元 | 3.239504 | 1.00 |  | 3.24
（二） | 其他直接费 |  | 元 | 4.5% |  |  | 10.57
二 | 间接费 |  | 元 | 8.5% |  |  | 20.87
三 | 利润 |  | 元 | 7% |  |  | 18.64
四 | 材料补差 |  | 元 |  |  |  | 266.13
| 砌筑 砂浆M7.5 |  | m3 | 1.03 | 252.30 |  | 259.87
| 其他材料费 |  | % | 0.02 | 25986.90 |  | 5.20
| 零星材料费 |  | % | 0.05 | 100.66 |  | 0.05
| 机动翻斗车 1t |  | 台时 | 0.264195 | 3.81 |  | 1.01
五 | 税金 |  | 元 | 9% |  |  | 49.60
| 合计 |  | 元 |  |  |  | 901.04
| 单价 |  | 元 |  |  |  | 600.69
工程单价计算表
单价编号：500110001020 | [5 empty] | 定额单位： |  | 100m2
施工方法：1.预埋铁件制作、模板运输；模板安装、拆除、除灰、刷脱模剂、维修、倒仓，拉筋割断。
序号 | 名称 | 型号规格 | 计量单位 | 数量 | 单价（元） |  | 合价（元）
一 | 直接费 |  | 元 |  |  |  | 27.43
（一） | 基本直接费 |  | 元 |  |  |  | 26.25
1 | 人工费 |  | 元 |  |  |  | 13.13
| 工长 |  | 工时 | 0.142 | 9.27 |  | 1.32
| 高级工 |  | 工时 | 0.48 | 8.57 |  | 4.11
| 中级工 |  | 工时 | 0.812 | 7.28 |  | 5.91
| 初级工 |  | 工时 | 0.386 | 4.64 |  | 1.79
2 | 材料费 |  | 元 |  |  |  | 7.46
| 预制混凝土柱 |  | m3 | 0.0028 | 571.00 |  | 1.60
| 铁件及预埋铁件 |  | kg | 1.2168 | 4.60 |  | 5.60
| 电焊条 |  | kg | 0.0198 | 5.98 |  | 0.12
| 其他材料费 |  | 元 | 0.14629 | 1.00 |  | 0.15
3 | 机械费 |  | 元 |  |  |  | 5.66
| 电焊机 交流 25kVA |  | 台时 | 0.02 | 13.13 |  | 0.26
| 汽车起重机 5t |  | 台时 | 0.085 | 60.32 |  | 5.13
| 其他机械费 |  | 元 | 0.26949 | 1.00 |  | 0.27
（二） | 其他直接费 |  | 元 | 4.5% |  |  | 1.18
二 | 间接费 |  | 元 | 7% |  |  | 1.92
三 | 利润 |  | 元 | 7% |  |  | 2.05
四 | 材料补差 |  | 元 |  |  |  | 1.98
| 其他机械费 |  | % | 0.05 | 189.04 |  | 0.09
| 汽车起重机 5t |  | 台时 | 0.085 | 22.24 |  | 1.89
五 | 税金 |  | 元 | 9% |  |  | 3.01
| 合计 |  | 元 |  |  |  | 223.80
| 单价 |  | 元 |  |  |  | 36.39
工程单价计算表
单价编号：500109001026 | [5 empty] | 定额单位： |  | 100m3
施工方法：1.装、运、卸、空回。
序号 | 名称 | 型号规格 | 计量单位 | 数量 | 单价（元） |  | 合价（元）
一 | 直接费 |  | 元 |  |  |  | 269.61
（一） | 基本直接费 |  | 元 |  |  |  | 258.00
1 | 人工费 |  | 元 |  |  |  | 34.88
| 工长 |  | 工时 | 0.153 | 9.27 |  | 1.42
| 高级工 |  | 工时 | 0.256 | 8.57 |  | 2.19
| 中级工 |  | 工时 | 2.41 | 7.28 |  | 17.54
| 初级工 |  | 工时 | 2.958 | 4.64 |  | 13.73
2 | 材料费 |  | 元 |  |  |  | 163.66
| 纯混凝土 C25 水泥强度42.5 4级配 |  | m3 | 1.03 | 151.48 |  | 156.02
| 水 |  | m3 | 1.4 | 3.98 |  | 5.57
| 其他材料费 |  | 元 | 1.615964 | 1.00 |  | 1.62
| 零星材料费 |  | 元 | 0.45417 | 1.00 |  | 0.45
3 | 机械费 |  | 元 |  |  |  | 59.45
| 振捣器 插入式 1.1kw |  | 台时 | 0.356 | 2.09 |  | 0.74
| 风(砂)水枪 6m3/min |  | 台时 | 0.22 | 219.42 |  | 48.27
| 机动翻斗车 1t |  | 台时 | 0.312 | 16.15 |  | 5.04
| 其他机械费 |  | 元 | 5.391804 | 1.00 |  | 5.39
（二） | 其他直接费 |  | 元 | 4.5% |  |  | 11.61
二 | 间接费 |  | 元 | 8.5% |  |  | 22.92
三 | 利润 |  | 元 | 7% |  |  | 20.48
四 | 材料补差 |  | 元 |  |  |  | 221.76
| 纯混凝土 C25 水泥强度42.5 4级配 |  | m3 | 1.03 | 211.97 |  | 218.33
| 其他材料费 |  | % | 0.01 | 21832.91 |  | 2.18
| 零星材料费 |  | % | 0.05 | 118.87 |  | 0.06
| 机动翻斗车 1t |  | 台时 | 0.312 | 3.81 |  | 1.19
五 | 税金 |  | 元 | 9% |  |  | 48.12
| 合计 |  | 元 |  |  |  | 472.14
| 单价 |  | 元 |  |  |  | 582.89
工程单价计算表
单价编号：500109001027 | [5 empty] | 定额单位： |  | 100m3
施工方法：1.装、运、卸、空回。
序号 | 名称 | 型号规格 | 计量单位 | 数量 | 单价（元） |  | 合价（元）
一 | 直接费 |  | 元 |  |  |  | 269.61
（一） | 基本直接费 |  | 元 |  |  |  | 258.00
1 | 人工费 |  | 元 |  |  |  | 34.88
| 工长 |  | 工时 | 0.153 | 9.27 |  | 1.42
| 高级工 |  | 工时 | 0.256 | 8.57 |  | 2.19
| 中级工 |  | 工时 | 2.41 | 7.28 |  | 17.54
| 初级工 |  | 工时 | 2.958 | 4.64 |  | 13.73
2 | 材料费 |  | 元 |  |  |  | 163.66
| 纯混凝土 C25 水泥强度42.5 4级配 |  | m3 | 1.03 | 151.48 |  | 156.02
| 水 |  | m3 | 1.4 | 3.98 |  | 5.57
| 其他材料费 |  | 元 | 1.615964 | 1.00 |  | 1.62
| 零星材料费 |  | 元 | 0.45417 | 1.00 |  | 0.45
3 | 机械费 |  | 元 |  |  |  | 59.45
| 振捣器 插入式 1.1kw |  | 台时 | 0.356 | 2.09 |  | 0.74
| 风(砂)水枪 6m3/min |  | 台时 | 0.22 | 219.42 |  | 48.27
| 机动翻斗车 1t |  | 台时 | 0.312 | 16.15 |  | 5.04
| 其他机械费 |  | 元 | 5.391804 | 1.00 |  | 5.39
（二） | 其他直接费 |  | 元 | 4.5% |  |  | 11.61
二 | 间接费 |  | 元 | 8.5% |  |  | 22.92
三 | 利润 |  | 元 | 7% |  |  | 20.48
四 | 材料补差 |  | 元 |  |  |  | 221.76
| 纯混凝土 C25 水泥强度42.5 4级配 |  | m3 | 1.03 | 211.97 |  | 218.33
| 其他材料费 |  | % | 0.01 | 21832.91 |  | 2.18
| 零星材料费 |  | % | 0.05 | 118.87 |  | 0.06
| 机动翻斗车 1t |  | 台时 | 0.312 | 3.81 |  | 1.19
五 | 税金 |  | 元 | 9% |  |  | 48.12
| 合计 |  | 元 |  |  |  | 209.84
| 单价 |  | 元 |  |  |  | 582.89
工程单价计算表
单价编号：500110001017 | [5 empty] | 定额单位： |  | 100m2
施工方法：1.预埋铁件制作、模板运输；模板安装、拆除、除灰、刷脱模剂、维修、倒仓，拉筋割断。
序号 | 名称 | 型号规格 | 计量单位 | 数量 | 单价（元） |  | 合价（元）
一 | 直接费 |  | 元 |  |  |  | 27.43
（一） | 基本直接费 |  | 元 |  |  |  | 26.25
1 | 人工费 |  | 元 |  |  |  | 13.13
| 工长 |  | 工时 | 0.142 | 9.27 |  | 1.32
| 高级工 |  | 工时 | 0.48 | 8.57 |  | 4.11
| 中级工 |  | 工时 | 0.812 | 7.28 |  | 5.91
| 初级工 |  | 工时 | 0.386 | 4.64 |  | 1.79
2 | 材料费 |  | 元 |  |  |  | 7.46
| 预制混凝土柱 |  | m3 | 0.0028 | 571.00 |  | 1.60
| 铁件及预埋铁件 |  | kg | 1.2168 | 4.60 |  | 5.60
| 电焊条 |  | kg | 0.0198 | 5.98 |  | 0.12
| 其他材料费 |  | 元 | 0.14629 | 1.00 |  | 0.15
3 | 机械费 |  | 元 |  |  |  | 5.66
| 电焊机 交流 25kVA |  | 台时 | 0.02 | 13.13 |  | 0.26
| 汽车起重机 5t |  | 台时 | 0.085 | 60.32 |  | 5.13
| 其他机械费 |  | 元 | 0.26949 | 1.00 |  | 0.27
（二） | 其他直接费 |  | 元 | 4.5% |  |  | 1.18
二 | 间接费 |  | 元 | 7% |  |  | 1.92
三 | 利润 |  | 元 | 7% |  |  | 2.05
四 | 材料补差 |  | 元 |  |  |  | 1.98
| 其他机械费 |  | % | 0.05 | 189.04 |  | 0.09
| 汽车起重机 5t |  | 台时 | 0.085 | 22.24 |  | 1.89
五 | 税金 |  | 元 | 9% |  |  | 3.01
| 合计 |  | 元 |  |  |  | 127.00
| 单价 |  | 元 |  |  |  | 36.39
工程单价计算表
单价编号：500109001028 | [5 empty] | 定额单位： |  | 100m3
施工方法：
序号 | 名称 | 型号规格 | 计量单位 | 数量 | 单价（元） |  | 合价（元）
一 | 直接费 |  | 元 |  |  |  | 563.10
（一） | 基本直接费 |  | 元 |  |  |  | 538.85
1 | 人工费 |  | 元 |  |  |  | 24.71
| 工长 |  | 工时 | 0.117 | 9.27 |  | 1.08
| 高级工 |  | 工时 | 0.155 | 8.57 |  | 1.33
| 中级工 |  | 工时 | 2.097 | 7.28 |  | 15.27
| 初级工 |  | 工时 | 1.515 | 4.64 |  | 7.03
2 | 材料费 |  | 元 |  |  |  | 497.67
| 混凝土 | C20 | m3 | 1.03 | 471.00 |  | 485.13
| 水 |  | m3 | 0.7 | 3.98 |  | 2.79
| 其他材料费 |  | 元 | 9.75832 | 1.00 |  | 9.76
3 | 机械费 |  | 元 |  |  |  | 16.47
| 振捣器 插入式 1.5kw |  | 台时 | 0.2 | 3.05 |  | 0.61
| 变频机组 8.5kVA |  | 台时 | 0.1 | 15.88 |  | 1.59
| 风(砂)水枪 6m3/min |  | 台时 | 0.0536 | 219.42 |  | 11.76
| 其他机械费 |  | 元 | 2.512602 | 1.00 |  | 2.51
（二） | 其他直接费 |  | 元 | 4.5% |  |  | 24.25
二 | 间接费 |  | 元 | 8.5% |  |  | 47.86
三 | 利润 |  | 元 | 7% |  |  | 42.77
四 | 材料补差 |  | 元
五 | 税金 |  | 元 | 9% |  |  | 58.84
| 合计 |  | 元 |  |  |  | 4204.16
| 单价 |  | 元 |  |  |  | 712.57
工程单价计算表
单价编号：500103007006 | [5 empty] | 定额单位： |  | 100m3
施工方法：1.修坡 压实
序号 | 名称 | 型号规格 | 计量单位 | 数量 | 单价（元） |  | 合价（元）
一 | 直接费 |  | 元 |  |  |  | 109.37
（一） | 基本直接费 |  | 元 |  |  |  | 104.66
1 | 人工费 |  | 元 |  |  |  | 21.74
| 工长 |  | 工时 | 0.092 | 9.27 |  | 0.85
| 初级工 |  | 工时 | 4.502 | 4.64 |  | 20.89
2 | 材料费 |  | 元 |  |  |  | 82.92
| 碎石 |  | m3 | 1.15 | 70.00 |  | 80.50
| 其他材料费 |  | 元 | 2.415 | 1.00 |  | 2.42
3 | 机械费 |  | 元
（二） | 其他直接费 |  | 元 | 4.5% |  |  | 4.71
二 | 间接费 |  | 元 | 10.5% |  |  | 11.48
三 | 利润 |  | 元 | 7% |  |  | 8.46
四 | 材料补差 |  | 元 |  |  |  | 116.08
| 其他材料费 |  | % | 0.03 | 11270.00 |  | 3.38
| 碎石 |  | m3 | 1.15 | 98.00 |  | 112.70
五 | 税金 |  | 元 | 9% |  |  | 22.09
| 合计 |  | 元 |  |  |  | 291.55
| 单价 |  | 元 |  |  |  | 267.48
工程单价计算表
单价编号：500110001018 | [5 empty] | 定额单位： |  | 100m2
施工方法：1.预埋铁件制作、模板运输；模板安装、拆除、除灰、刷脱模剂、维修、倒仓，拉筋割断。
序号 | 名称 | 型号规格 | 计量单位 | 数量 | 单价（元） |  | 合价（元）
一 | 直接费 |  | 元 |  |  |  | 27.43
（一） | 基本直接费 |  | 元 |  |  |  | 26.25
1 | 人工费 |  | 元 |  |  |  | 13.13
| 工长 |  | 工时 | 0.142 | 9.27 |  | 1.32
| 高级工 |  | 工时 | 0.48 | 8.57 |  | 4.11
| 中级工 |  | 工时 | 0.812 | 7.28 |  | 5.91
| 初级工 |  | 工时 | 0.386 | 4.64 |  | 1.79
2 | 材料费 |  | 元 |  |  |  | 7.46
| 预制混凝土柱 |  | m3 | 0.0028 | 571.00 |  | 1.60
| 铁件及预埋铁件 |  | kg | 1.2168 | 4.60 |  | 5.60
| 电焊条 |  | kg | 0.0198 | 5.98 |  | 0.12
| 其他材料费 |  | 元 | 0.14629 | 1.00 |  | 0.15
3 | 机械费 |  | 元 |  |  |  | 5.66
| 电焊机 交流 25kVA |  | 台时 | 0.02 | 13.13 |  | 0.26
| 汽车起重机 5t |  | 台时 | 0.085 | 60.32 |  | 5.13
| 其他机械费 |  | 元 | 0.26949 | 1.00 |  | 0.27
（二） | 其他直接费 |  | 元 | 4.5% |  |  | 1.18
二 | 间接费 |  | 元 | 7% |  |  | 1.92
三 | 利润 |  | 元 | 7% |  |  | 2.05
四 | 材料补差 |  | 元 |  |  |  | 1.98
| 其他机械费 |  | % | 0.05 | 189.04 |  | 0.09
| 汽车起重机 5t |  | 台时 | 0.085 | 22.24 |  | 1.89
五 | 税金 |  | 元 | 9% |  |  | 3.01
| 合计 |  | 元 |  |  |  | 429.40
| 单价 |  | 元 |  |  |  | 36.39
工程单价计算表
单价编号：500101002012 | [5 empty] | 定额单位： |  | 100m3
施工方法：1.挖松、堆放。
序号 | 名称 | 型号规格 | 计量单位 | 数量 | 单价（元） |  | 合价（元）
一 | 直接费 |  | 元 |  |  |  | 1.47
（一） | 基本直接费 |  | 元 |  |  |  | 1.41
1 | 人工费 |  | 元 |  |  |  | 0.19
| 初级工 |  | 工时 | 0.041 | 4.64 |  | 0.19
2 | 材料费 |  | 元 |  |  |  | 0.07
| 零星材料费 |  | 元 | 0.06712 | 1.00 |  | 0.07
3 | 机械费 |  | 元 |  |  |  | 1.15
| 单斗挖掘机 液压 1m3 |  | 台时 | 0.0095 | 121.28 |  | 1.15
（二） | 其他直接费 |  | 元 | 4.5% |  |  | 0.06
二 | 间接费 |  | 元 | 5% |  |  | 0.07
三 | 利润 |  | 元 | 7% |  |  | 0.11
四 | 材料补差 |  | 元 |  |  |  | 0.38
| 零星材料费 |  | % | 0.05 | 35.95 |  | 0.02
| 单斗挖掘机 液压 1m3 |  | 台时 | 0.0095 | 37.85 |  | 0.36
五 | 税金 |  | 元 | 9% |  |  | 0.18
| 合计 |  | 元 |  |  |  | 221.00
| 单价 |  | 元 |  |  |  | 2.21
工程单价计算表
单价编号：500103001018 | [5 empty] | 定额单位： |  | 100m3100m3实方
施工方法：1.铲装 运输 卸除 空回 转向 土场道路平整 洒水 卸土推平等 2.推平 刨毛 压实 削坡 洒水 补边夯 辅助工作
序号 | 名称 | 型号规格 | 计量单位 | 数量 | 单价（元） |  | 合价（元）
一 | 直接费 |  | 元 |  |  |  | 5.14
（一） | 基本直接费 |  | 元 |  |  |  | 4.91
1 | 人工费 |  | 元 |  |  |  | 0.86
| 初级工 |  | 工时 | 0.185 | 4.64 |  | 0.86
2 | 材料费 |  | 元 |  |  |  | 0.44
| 零星材料费 |  | 元 | 0.44529 | 1.00 |  | 0.45
3 | 机械费 |  | 元 |  |  |  | 3.61
| 推土机 59kw |  | 台时 | 0.0019 | 64.58 |  | 0.12
| 拖拉机 履带式 74kw |  | 台时 | 0.0347 | 66.59 |  | 2.31
| 铲运机 拖式 6-8m3 |  | 台时 | 0.0196 | 15.15 |  | 0.30
| 推土机 74kw |  | 台时 | 0.005 | 87.77 |  | 0.44
| 刨毛机 |  | 台时 | 0.005 | 49.47 |  | 0.25
| 蛙式夯实机 2.8kw |  | 台时 | 0.01 | 17.79 |  | 0.18
| 其他机械费 |  | 元 | 0.018697 | 1.00 |  | 0.02
（二） | 其他直接费 |  | 元 | 4.5% |  |  | 0.22
二 | 间接费 |  | 元 | 5% |  |  | 0.26
三 | 利润 |  | 元 | 7% |  |  | 0.38
四 | 材料补差 |  | 元 |  |  |  | 1.27
| 零星材料费 |  | % | 0.1 | 53.34 |  | 0.05
| 零星材料费 |  | % | 0.1 | 60.83 |  | 0.06
| 推土机 59kw |  | 台时 | 0.0019 | 21.33 |  | 0.04
| 拖拉机 履带式 74kw |  | 台时 | 0.0347 | 25.15 |  | 0.87
| 推土机 74kw |  | 台时 | 0.005 | 26.93 |  | 0.13
| 刨毛机 |  | 台时 | 0.005 | 18.79 |  | 0.09
| 其他机械费 |  | % | 0.01 | 60.83 |  | 0.01
五 | 税金 |  | 元 | 9% |  |  | 0.64
| 合计 |  | 元 |  |  |  | 653.65
| 单价 |  | 元 |  |  |  | 7.69
工程单价计算表
单价编号：500109001029 | [5 empty] | 定额单位： |  | 100m3
施工方法：1.浇筑、凿毛、清洗、抹面、养护等。 2.装、运、卸、空回。
序号 | 名称 | 型号规格 | 计量单位 | 数量 | 单价（元） |  | 合价（元）
一 | 直接费 |  | 元 |  |  |  | 585.68
（一） | 基本直接费 |  | 元 |  |  |  | 560.46
1 | 人工费 |  | 元 |  |  |  | 28.22
| 工长 |  | 工时 | 0.113 | 9.27 |  | 1.05
| 高级工 |  | 工时 | 0.189 | 8.57 |  | 1.62
| 中级工 |  | 工时 | 2.37495 | 7.28 |  | 17.29
| 初级工 |  | 工时 | 1.77897 | 4.64 |  | 8.25
2 | 材料费 |  | 元 |  |  |  | 495.23
| 混凝土 | C20 | m3 | 1.03 | 471.00 |  | 485.13
| 水 |  | m3 | 1.2 | 3.98 |  | 4.78
| 其他材料费 |  | 元 | 4.89906 | 1.00 |  | 4.90
| 零星材料费 |  | 元 | 0.42163 | 1.00 |  | 0.42
3 | 机械费 |  | 元 |  |  |  | 37.03
| 振捣器 插入式 1.1kw |  | 台时 | 0.235 | 2.09 |  | 0.49
| 风(砂)水枪 6m3/min |  | 台时 | 0.136 | 219.42 |  | 29.84
| 机动翻斗车 1t |  | 台时 | 0.264195 | 16.15 |  | 4.27
| 其他机械费 |  | 元 | 2.426584 | 1.00 |  | 2.43
（二） | 其他直接费 |  | 元 | 4.5% |  |  | 25.22
二 | 间接费 |  | 元 | 8.5% |  |  | 49.79
三 | 利润 |  | 元 | 7% |  |  | 44.48
四 | 材料补差 |  | 元 |  |  |  | 1.06
| 零星材料费 |  | % | 0.05 | 100.66 |  | 0.05
| 机动翻斗车 1t |  | 台时 | 0.264195 | 3.81 |  | 1.01
五 | 税金 |  | 元 | 9% |  |  | 61.29
| 合计 |  | 元 |  |  |  | 17815.20
| 单价 |  | 元 |  |  |  | 742.30
工程单价计算表
单价编号：500110001019 | [5 empty] | 定额单位： |  | 100m2
施工方法：1.预埋铁件制作、模板运输；模板安装、拆除、除灰、刷脱模剂、维修、倒仓，拉筋割断。
序号 | 名称 | 型号规格 | 计量单位 | 数量 | 单价（元） |  | 合价（元）
一 | 直接费 |  | 元 |  |  |  | 27.43
（一） | 基本直接费 |  | 元 |  |  |  | 26.25
1 | 人工费 |  | 元 |  |  |  | 13.13
| 工长 |  | 工时 | 0.142 | 9.27 |  | 1.32
| 高级工 |  | 工时 | 0.48 | 8.57 |  | 4.11
| 中级工 |  | 工时 | 0.812 | 7.28 |  | 5.91
| 初级工 |  | 工时 | 0.386 | 4.64 |  | 1.79
2 | 材料费 |  | 元 |  |  |  | 7.46
| 预制混凝土柱 |  | m3 | 0.0028 | 571.00 |  | 1.60
| 铁件及预埋铁件 |  | kg | 1.2168 | 4.60 |  | 5.60
| 电焊条 |  | kg | 0.0198 | 5.98 |  | 0.12
| 其他材料费 |  | 元 | 0.14629 | 1.00 |  | 0.15
3 | 机械费 |  | 元 |  |  |  | 5.66
| 电焊机 交流 25kVA |  | 台时 | 0.02 | 13.13 |  | 0.26
| 汽车起重机 5t |  | 台时 | 0.085 | 60.32 |  | 5.13
| 其他机械费 |  | 元 | 0.26949 | 1.00 |  | 0.27
（二） | 其他直接费 |  | 元 | 4.5% |  |  | 1.18
二 | 间接费 |  | 元 | 7% |  |  | 1.92
三 | 利润 |  | 元 | 7% |  |  | 2.05
四 | 材料补差 |  | 元 |  |  |  | 1.98
| 其他机械费 |  | % | 0.05 | 189.04 |  | 0.09
| 汽车起重机 5t |  | 台时 | 0.085 | 22.24 |  | 1.89
五 | 税金 |  | 元 | 9% |  |  | 3.01
| 合计 |  | 元 |  |  |  | 1091.70
| 单价 |  | 元 |  |  |  | 36.39
工程单价计算表
单价编号：AB018 | [5 empty] | 定额单位： |  | 1km
施工方法：
序号 | 名称 | 型号规格 | 计量单位 | 数量 | 单价（元） |  | 合价（元）
一 | 直接费 |  | 元 |  |  |  | 42.79
（一） | 基本直接费 |  | 元 |  |  |  | 40.95
1 | 人工费 |  | 元 |  |  |  | 5.15
| 初级工 |  | 工时 | 0.1962 | 4.64 |  | 0.91
| 高级工 |  | 工时 | 0.247 | 8.57 |  | 2.12
| 中级工 |  | 工时 | 0.2543 | 7.28 |  | 1.85
| 工长 |  | 工时 | 0.0291 | 9.27 |  | 0.27
2 | 材料费 |  | 元 |  |  |  | 35.67
| DN110PE管 |  | m | 1.03 | 33.79 |  | 34.80
| 黏结剂 |  | kg | 0.00362 | 2.88 |  | 0.01
| 丙酮 |  | kg | 0.00517 | 7.51 |  | 0.04
| 砂布 |  | 张 | 0.05742 | 2.00 |  | 0.11
| 其他材料费 |  | 元 | 0.699356 | 1.00 |  | 0.70
3 | 机械费 |  | 元 |  |  |  | 0.13
| 圆盘锯 |  | 台时 | 0.00126 | 25.05 |  | 0.03
| 试压泵 2.5MPa |  | 台时 | 0.0084 | 11.75 |  | 0.10
| 其他机械费 |  | 元 | 0.003908 | 1.00
（二） | 其他直接费 |  | 元 | 4.5% |  |  | 1.84
二 | 间接费 |  | 元 | 7.25% |  |  | 3.64
三 | 利润 |  | 元 | 7% |  |  | 3.25
四 | 材料补差 |  | 元
五 | 税金 |  | 元 | 9% |  |  | 4.47
| 合计 |  | 元 |  |  |  | 324.90
| 单价 |  | 元 |  |  |  | 54.15
工程单价计算表
单价编号：AB019 | [5 empty] | 定额单位： |  | 1km
施工方法：
序号 | 名称 | 型号规格 | 计量单位 | 数量 | 单价（元） |  | 合价（元）
一 | 直接费 |  | 元 |  |  |  | 38.90
（一） | 基本直接费 |  | 元 |  |  |  | 37.23
1 | 人工费 |  | 元 |  |  |  | 7.01
| 初级工 |  | 工时 | 0.2672 | 4.64 |  | 1.24
| 高级工 |  | 工时 | 0.3365 | 8.57 |  | 2.88
| 中级工 |  | 工时 | 0.3464 | 7.28 |  | 2.52
| 工长 |  | 工时 | 0.0396 | 9.27 |  | 0.37
2 | 材料费 |  | 元 |  |  |  | 30.07
| 黏结剂 |  | kg | 0.00528 | 2.88 |  | 0.02
| 丙酮 |  | kg | 0.0077 | 7.51 |  | 0.06
| 砂布 |  | 张 | 0.07656 | 2.00 |  | 0.15
| 硬塑料管 | pvc150 | m | 1.03 | 28.40 |  | 29.25
| 其他材料费 |  | 元 | 0.589563 | 1.00 |  | 0.59
3 | 机械费 |  | 元 |  |  |  | 0.15
| 圆盘锯 |  | 台时 | 0.00168 | 25.05 |  | 0.04
| 试压泵 2.5MPa |  | 台时 | 0.0084 | 11.75 |  | 0.10
| 其他机械费 |  | 元 | 0.004223 | 1.00
（二） | 其他直接费 |  | 元 | 4.5% |  |  | 1.68
二 | 间接费 |  | 元 | 7.25% |  |  | 3.31
三 | 利润 |  | 元 | 7% |  |  | 2.95
四 | 材料补差 |  | 元
五 | 税金 |  | 元 | 9% |  |  | 4.06
| 合计 |  | 元 |  |  |  | 24.61
| 单价 |  | 元 |  |  |  | 49.22
工程单价计算表
单价编号：500202006008 | [5 empty] | 定额单位： |  | 个
施工方法：
序号 | 名称 | 型号规格 | 计量单位 | 数量 | 单价（元） |  | 合价（元）
一 | 直接费 |  | 元 |  |  |  | 1500.00
（一） | 基本直接费 |  | 元 |  |  |  | 1500.00
1 | 人工费 |  | 元
2 | 材料费 |  | 元 |  |  |  | 1500.00
| 拦污栅 |  | 个 | 1 | 1500.00 |  | 1500.00
3 | 机械费 |  | 元
（二） | 其他直接费 |  | 元 | 5.45%
二 | 间接费 |  | 元 | 70%
三 | 利润 |  | 元 | 7%
四 | 材料补差 |  | 元
五 | 未计价装置性材料费 |  | 元 | 100%
六 | 税金 |  | 元 | 9%
七 | 设备费 |  | 元
1 | 设备原价 |  | 元
2 | 运杂费 |  | 元 | 0%
3 | 运输保险费 |  | 元 | 0%
4 | 采购及保管费 |  | 元 | 0.7%
| 合计 |  | 元 |  |  |  | 1500.00
| 单价 |  | 元 |  |  |  | 1500.00
工程单价计算表
单价编号：500202005005 | [5 empty] | 定额单位： |  | 台
施工方法：
序号 | 名称 | 型号规格 | 计量单位 | 数量 | 单价（元） |  | 合价（元）
一 | 直接费 |  | 元 |  |  |  | 550.00
（一） | 基本直接费 |  | 元 |  |  |  | 550.00
1 | 人工费 |  | 元
2 | 材料费 |  | 元 |  |  |  | 550.00
| 闸阀设备安装 |  | 台 | 1 | 550.00 |  | 550.00
3 | 机械费 |  | 元
（二） | 其他直接费 |  | 元 | 5.45%
二 | 间接费 |  | 元 | 70%
三 | 利润 |  | 元 | 7%
四 | 材料补差 |  | 元
五 | 未计价装置性材料费 |  | 元 | 100%
六 | 税金 |  | 元 | 9%
七 | 设备费 |  | 元
1 | 设备原价 |  | 元
2 | 运杂费 |  | 元 | 0%
3 | 运输保险费 |  | 元 | 0%
4 | 采购及保管费 |  | 元 | 0.7%
| 合计 |  | 元 |  |  |  | 550.00
| 单价 |  | 元 |  |  |  | 550.00
工程单价计算表
单价编号：500109001036 | [5 empty] | 定额单位： |  | 100m3
施工方法：1.装、运、卸、空回。
序号 | 名称 | 型号规格 | 计量单位 | 数量 | 单价（元） |  | 合价（元）
一 | 直接费 |  | 元 |  |  |  | 588.11
（一） | 基本直接费 |  | 元 |  |  |  | 562.79
1 | 人工费 |  | 元 |  |  |  | 11.91
| 工长 |  | 工时 | 0.049 | 9.27 |  | 0.45
| 高级工 |  | 工时 | 0.049 | 8.57 |  | 0.42
| 中级工 |  | 工时 | 0.9903 | 7.28 |  | 7.21
| 初级工 |  | 工时 | 0.82398 | 4.64 |  | 3.82
2 | 材料费 |  | 元 |  |  |  | 527.65
| 混凝土 | C30 | m3 | 1.02 | 505.00 |  | 515.10
| 水 |  | m3 | 0.45 | 3.98 |  | 1.79
| 其他材料费 |  | 元 | 10.33782 | 1.00 |  | 10.34
| 零星材料费 |  | 元 | 0.417535 | 1.00 |  | 0.42
3 | 机械费 |  | 元 |  |  |  | 23.24
| 振捣器 插入式 1.5kw |  | 台时 | 0.01 | 3.05 |  | 0.03
| 变频机组 8.5kVA |  | 台时 | 0.005 | 15.88 |  | 0.08
| 混凝土平仓振捣机40kw |  | 台时 | 0.0116 | 137.26 |  | 1.59
| 风(砂)水枪 6m3/min |  | 台时 | 0.071 | 219.42 |  | 15.58
| 机动翻斗车 1t |  | 台时 | 0.26163 | 16.15 |  | 4.23
| 其他机械费 |  | 元 | 1.72809 | 1.00 |  | 1.73
（二） | 其他直接费 |  | 元 | 4.5% |  |  | 25.32
二 | 间接费 |  | 元 | 8.5% |  |  | 49.99
三 | 利润 |  | 元 | 7% |  |  | 44.67
四 | 材料补差 |  | 元 |  |  |  | 1.30
| 零星材料费 |  | % | 0.05 | 99.68 |  | 0.05
| 混凝土平仓振捣机40kw |  | 台时 | 0.0116 | 19.31 |  | 0.22
| 其他机械费 |  | % | 0.1 | 22.40 |  | 0.02
| 机动翻斗车 1t |  | 台时 | 0.26163 | 3.81 |  | 1.00
五 | 税金 |  | 元 | 9% |  |  | 61.56
| 合计 |  | 元 |  |  |  | 10066.01
| 单价 |  | 元 |  |  |  | 745.63
工程单价计算表
单价编号：500111001001 | [5 empty] | 定额单位： |  | 1t
施工方法：1.回直、除锈、切断、弯制、焊接、绑扎及加工场至施工场地运输。
序号 | 名称 | 型号规格 | 计量单位 | 数量 | 单价（元） |  | 合价（元）
一 | 直接费 |  | 元 |  |  |  | 4202.96
（一） | 基本直接费 |  | 元 |  |  |  | 4021.97
1 | 人工费 |  | 元 |  |  |  | 733.37
| 工长 |  | 工时 | 10.3 | 9.27 |  | 95.48
| 高级工 |  | 工时 | 28.8 | 8.57 |  | 246.82
| 中级工 |  | 工时 | 36 | 7.28 |  | 262.08
| 初级工 |  | 工时 | 27.8 | 4.64 |  | 128.99
2 | 材料费 |  | 元 |  |  |  | 2702.38
| 钢筋 |  | t | 1.02 | 2560.00 |  | 2611.20
| 铁丝 |  | kg | 4 | 5.31 |  | 21.24
| 电焊条 |  | kg | 7.22 | 5.98 |  | 43.18
| 其他材料费 |  | 元 | 26.7562 | 1.00 |  | 26.76
3 | 机械费 |  | 元 |  |  |  | 586.22
| 风(砂)水枪 6m3/min |  | 台时 | 1.5 | 219.42 |  | 329.13
| 载重汽车 5t |  | 台时 | 0.45 | 48.44 |  | 21.80
| 塔式起重机 10t |  | 台时 | 0.1 | 106.42 |  | 10.64
| 电焊机 交流 25kVA |  | 台时 | 10 | 13.13 |  | 131.30
| 对焊机 电弧型150 |  | 台时 | 0.4 | 103.80 |  | 41.52
| 钢筋弯曲机Φ6－40 |  | 台时 | 1.05 | 16.66 |  | 17.49
| 钢筋切断机 20kW |  | 台时 | 0.4 | 27.14 |  | 10.86
| 钢筋调直机 4-14kW |  | 台时 | 0.6 | 19.98 |  | 11.99
| 其他机械费 |  | 元 | 11.4946 | 1.00 |  | 11.49
（二） | 其他直接费 |  | 元 | 4.5% |  |  | 180.99
二 | 间接费 |  | 元 | 5% |  |  | 210.15
三 | 利润 |  | 元 | 7% |  |  | 308.92
四 | 材料补差 |  | 元 |  |  |  | 1386.95
| 钢筋 |  | t | 1.02 | 1334.00 |  | 1360.68
| 其他材料费 |  | % | 1 | 1360.68 |  | 13.61
| 载重汽车 5t |  | 台时 | 0.45 | 27.61 |  | 12.42
| 其他机械费 |  | % | 2 | 12.42 |  | 0.25
五 | 税金 |  | 元 | 9% |  |  | 549.81
| 合计 |  | 元 |  |  |  | 13717.11
| 单价 |  | 元 |  |  |  | 6658.79
工程单价计算表
单价编号：500110001021 | [5 empty] | 定额单位： |  | 100m2
施工方法：1.预埋铁件制作、模板运输；模板安装、拆除、除灰、刷脱模剂、维修、倒仓，拉筋割断。
序号 | 名称 | 型号规格 | 计量单位 | 数量 | 单价（元） |  | 合价（元）
一 | 直接费 |  | 元 |  |  |  | 27.43
（一） | 基本直接费 |  | 元 |  |  |  | 26.25
1 | 人工费 |  | 元 |  |  |  | 13.13
| 工长 |  | 工时 | 0.142 | 9.27 |  | 1.32
| 高级工 |  | 工时 | 0.48 | 8.57 |  | 4.11
| 中级工 |  | 工时 | 0.812 | 7.28 |  | 5.91
| 初级工 |  | 工时 | 0.386 | 4.64 |  | 1.79
2 | 材料费 |  | 元 |  |  |  | 7.46
| 预制混凝土柱 |  | m3 | 0.0028 | 571.00 |  | 1.60
| 铁件及预埋铁件 |  | kg | 1.2168 | 4.60 |  | 5.60
| 电焊条 |  | kg | 0.0198 | 5.98 |  | 0.12
| 其他材料费 |  | 元 | 0.14629 | 1.00 |  | 0.15
3 | 机械费 |  | 元 |  |  |  | 5.66
| 电焊机 交流 25kVA |  | 台时 | 0.02 | 13.13 |  | 0.26
| 汽车起重机 5t |  | 台时 | 0.085 | 60.32 |  | 5.13
| 其他机械费 |  | 元 | 0.26949 | 1.00 |  | 0.27
（二） | 其他直接费 |  | 元 | 4.5% |  |  | 1.18
二 | 间接费 |  | 元 | 7% |  |  | 1.92
三 | 利润 |  | 元 | 7% |  |  | 2.05
四 | 材料补差 |  | 元 |  |  |  | 1.98
| 其他机械费 |  | % | 0.05 | 189.04 |  | 0.09
| 汽车起重机 5t |  | 台时 | 0.085 | 22.24 |  | 1.89
五 | 税金 |  | 元 | 9% |  |  | 3.01
| 合计 |  | 元 |  |  |  | 1228.16
| 单价 |  | 元 |  |  |  | 36.39
工程单价计算表
单价编号：500103007011 | [5 empty] | 定额单位： |  | 100m3
施工方法：1.修坡 压实
序号 | 名称 | 型号规格 | 计量单位 | 数量 | 单价（元） |  | 合价（元）
一 | 直接费 |  | 元 |  |  |  | 109.37
（一） | 基本直接费 |  | 元 |  |  |  | 104.66
1 | 人工费 |  | 元 |  |  |  | 21.74
| 工长 |  | 工时 | 0.092 | 9.27 |  | 0.85
| 初级工 |  | 工时 | 4.502 | 4.64 |  | 20.89
2 | 材料费 |  | 元 |  |  |  | 82.92
| 碎石 |  | m3 | 1.15 | 70.00 |  | 80.50
| 其他材料费 |  | 元 | 2.415 | 1.00 |  | 2.42
3 | 机械费 |  | 元
（二） | 其他直接费 |  | 元 | 4.5% |  |  | 4.71
二 | 间接费 |  | 元 | 10.5% |  |  | 11.48
三 | 利润 |  | 元 | 7% |  |  | 8.46
四 | 材料补差 |  | 元 |  |  |  | 116.08
| 其他材料费 |  | % | 0.03 | 11270.00 |  | 3.38
| 碎石 |  | m3 | 1.15 | 98.00 |  | 112.70
五 | 税金 |  | 元 | 9% |  |  | 22.09
| 合计 |  | 元 |  |  |  | 1150.16
| 单价 |  | 元 |  |  |  | 267.48
工程单价计算表
单价编号：500101002016 | [5 empty] | 定额单位： |  | 100m3
施工方法：1.挖松、堆放。
序号 | 名称 | 型号规格 | 计量单位 | 数量 | 单价（元） |  | 合价（元）
一 | 直接费 |  | 元 |  |  |  | 1.47
（一） | 基本直接费 |  | 元 |  |  |  | 1.41
1 | 人工费 |  | 元 |  |  |  | 0.19
| 初级工 |  | 工时 | 0.041 | 4.64 |  | 0.19
2 | 材料费 |  | 元 |  |  |  | 0.07
| 零星材料费 |  | 元 | 0.06712 | 1.00 |  | 0.07
3 | 机械费 |  | 元 |  |  |  | 1.15
| 单斗挖掘机 液压 1m3 |  | 台时 | 0.0095 | 121.28 |  | 1.15
（二） | 其他直接费 |  | 元 | 4.5% |  |  | 0.06
二 | 间接费 |  | 元 | 5% |  |  | 0.07
三 | 利润 |  | 元 | 7% |  |  | 0.11
四 | 材料补差 |  | 元 |  |  |  | 0.38
| 零星材料费 |  | % | 0.05 | 35.95 |  | 0.02
| 单斗挖掘机 液压 1m3 |  | 台时 | 0.0095 | 37.85 |  | 0.36
五 | 税金 |  | 元 | 9% |  |  | 0.18
| 合计 |  | 元 |  |  |  | 778.80
| 单价 |  | 元 |  |  |  | 2.21
工程单价计算表
单价编号：500103001024 | [5 empty] | 定额单位： |  | 100m3100m3实方
施工方法：1.铲装 运输 卸除 空回 转向 土场道路平整 洒水 卸土推平等 2.推平 刨毛 压实 削坡 洒水 补边夯 辅助工作
序号 | 名称 | 型号规格 | 计量单位 | 数量 | 单价（元） |  | 合价（元）
一 | 直接费 |  | 元 |  |  |  | 5.14
（一） | 基本直接费 |  | 元 |  |  |  | 4.91
1 | 人工费 |  | 元 |  |  |  | 0.86
| 初级工 |  | 工时 | 0.185 | 4.64 |  | 0.86
2 | 材料费 |  | 元 |  |  |  | 0.44
| 零星材料费 |  | 元 | 0.44529 | 1.00 |  | 0.45
3 | 机械费 |  | 元 |  |  |  | 3.61
| 推土机 59kw |  | 台时 | 0.0019 | 64.58 |  | 0.12
| 拖拉机 履带式 74kw |  | 台时 | 0.0347 | 66.59 |  | 2.31
| 铲运机 拖式 6-8m3 |  | 台时 | 0.0196 | 15.15 |  | 0.30
| 推土机 74kw |  | 台时 | 0.005 | 87.77 |  | 0.44
| 刨毛机 |  | 台时 | 0.005 | 49.47 |  | 0.25
| 蛙式夯实机 2.8kw |  | 台时 | 0.01 | 17.79 |  | 0.18
| 其他机械费 |  | 元 | 0.018697 | 1.00 |  | 0.02
（二） | 其他直接费 |  | 元 | 4.5% |  |  | 0.22
二 | 间接费 |  | 元 | 5% |  |  | 0.26
三 | 利润 |  | 元 | 7% |  |  | 0.38
四 | 材料补差 |  | 元 |  |  |  | 1.27
| 零星材料费 |  | % | 0.1 | 53.34 |  | 0.05
| 零星材料费 |  | % | 0.1 | 60.83 |  | 0.06
| 推土机 59kw |  | 台时 | 0.0019 | 21.33 |  | 0.04
| 拖拉机 履带式 74kw |  | 台时 | 0.0347 | 25.15 |  | 0.87
| 推土机 74kw |  | 台时 | 0.005 | 26.93 |  | 0.13
| 刨毛机 |  | 台时 | 0.005 | 18.79 |  | 0.09
| 其他机械费 |  | % | 0.01 | 60.83 |  | 0.01
五 | 税金 |  | 元 | 9% |  |  | 0.64
| 合计 |  | 元 |  |  |  | 1709.10
| 单价 |  | 元 |  |  |  | 7.69
工程单价计算表
单价编号：500109001039 | [5 empty] | 定额单位： |  | 100m3
施工方法：1.装、运、卸、空回。
序号 | 名称 | 型号规格 | 计量单位 | 数量 | 单价（元） |  | 合价（元）
一 | 直接费 |  | 元 |  |  |  | 342.15
（一） | 基本直接费 |  | 元 |  |  |  | 327.41
1 | 人工费 |  | 元 |  |  |  | 54.23
| 工长 |  | 工时 | 0.249 | 9.27 |  | 2.31
| 高级工 |  | 工时 | 0.415 | 8.57 |  | 3.56
| 中级工 |  | 工时 | 3.69595 | 7.28 |  | 26.91
| 初级工 |  | 工时 | 4.62397 | 4.64 |  | 21.46
2 | 材料费 |  | 元 |  |  |  | 160.74
| 纯混凝土 C20 水泥强度42.5 4级配 |  | m3 | 1.03 | 147.15 |  | 151.56
| 水 |  | m3 | 1.8 | 3.98 |  | 7.16
| 其他材料费 |  | 元 | 1.587285 | 1.00 |  | 1.59
| 零星材料费 |  | 元 | 0.42163 | 1.00 |  | 0.42
3 | 机械费 |  | 元 |  |  |  | 112.46
| 振捣器 插入式 1.1kw |  | 台时 | 0.44 | 2.09 |  | 0.92
| 风(砂)水枪 6m3/min |  | 台时 | 0.44 | 219.42 |  | 96.54
| 机动翻斗车 1t |  | 台时 | 0.264195 | 16.15 |  | 4.27
| 其他机械费 |  | 元 | 10.721084 | 1.00 |  | 10.72
（二） | 其他直接费 |  | 元 | 4.5% |  |  | 14.74
二 | 间接费 |  | 元 | 8.5% |  |  | 29.09
三 | 利润 |  | 元 | 7% |  |  | 25.98
四 | 材料补差 |  | 元 |  |  |  | 234.26
| 纯混凝土 C20 水泥强度42.5 4级配 |  | m3 | 1.03 | 224.17 |  | 230.90
| 其他材料费 |  | % | 0.01 | 23089.51 |  | 2.31
| 零星材料费 |  | % | 0.05 | 100.66 |  | 0.05
| 机动翻斗车 1t |  | 台时 | 0.264195 | 3.81 |  | 1.01
五 | 税金 |  | 元 | 9% |  |  | 56.83
| 合计 |  | 元 |  |  |  | 178960.60
| 单价 |  | 元 |  |  |  | 688.31
工程单价计算表
单价编号：500109001040 | [5 empty] | 定额单位： |  | 100m3
施工方法：
序号 | 名称 | 型号规格 | 计量单位 | 数量 | 单价（元） |  | 合价（元）
一 | 直接费 |  | 元 |  |  |  | 603.87
（一） | 基本直接费 |  | 元 |  |  |  | 577.86
1 | 人工费 |  | 元 |  |  |  | 29.45
| 工长 |  | 工时 | 0.157 | 9.27 |  | 1.46
| 高级工 |  | 工时 | 0.314 | 8.57 |  | 2.69
| 中级工 |  | 工时 | 1.695 | 7.28 |  | 12.34
| 初级工 |  | 工时 | 2.793 | 4.64 |  | 12.96
2 | 材料费 |  | 元 |  |  |  | 547.58
| 混凝土 | C30 | m3 | 1.03 | 505.00 |  | 520.15
| 水 |  | m3 | 1.6 | 3.98 |  | 6.37
| 其他材料费 |  | 元 | 21.06072 | 1.00 |  | 21.06
3 | 机械费 |  | 元 |  |  |  | 0.84
| 振捣器 插入式 1.1kw |  | 台时 | 0.3829 | 2.09 |  | 0.80
| 其他机械费 |  | 元 | 0.040015 | 1.00 |  | 0.04
（二） | 其他直接费 |  | 元 | 4.5% |  |  | 26.00
二 | 间接费 |  | 元 | 8.5% |  |  | 51.33
三 | 利润 |  | 元 | 7% |  |  | 45.86
四 | 材料补差 |  | 元
五 | 税金 |  | 元 | 9% |  |  | 63.10
| 合计 |  | 元 |  |  |  | 129.91
| 单价 |  | 元 |  |  |  | 764.16
工程单价计算表
单价编号：500109001041 | [5 empty] | 定额单位： |  | 100m3
施工方法：
序号 | 名称 | 型号规格 | 计量单位 | 数量 | 单价（元） |  | 合价（元）
一 | 直接费 |  | 元 |  |  |  | 563.41
（一） | 基本直接费 |  | 元 |  |  |  | 539.15
1 | 人工费 |  | 元 |  |  |  | 23.14
| 工长 |  | 工时 | 0.11 | 9.27 |  | 1.02
| 高级工 |  | 工时 | 0.146 | 8.57 |  | 1.25
| 中级工 |  | 工时 | 1.935 | 7.28 |  | 14.09
| 初级工 |  | 工时 | 1.461 | 4.64 |  | 6.78
2 | 材料费 |  | 元 |  |  |  | 491.56
| 混凝土 |  | m3 | 1.03 | 471.00 |  | 485.13
| 水 |  | m3 | 1 | 3.98 |  | 3.98
| 其他材料费 |  | 元 | 2.44555 | 1.00 |  | 2.45
3 | 机械费 |  | 元 |  |  |  | 24.46
| 振捣器 插入式 1.1kw |  | 台时 | 0.4005 | 2.09 |  | 0.84
| 风(砂)水枪 6m3/min |  | 台时 | 0.1044 | 219.42 |  | 22.91
| 其他机械费 |  | 元 | 0.712332 | 1.00 |  | 0.71
（二） | 其他直接费 |  | 元 | 4.5% |  |  | 24.26
二 | 间接费 |  | 元 | 8.5% |  |  | 47.89
三 | 利润 |  | 元 | 7% |  |  | 42.79
四 | 材料补差 |  | 元
五 | 税金 |  | 元 | 9% |  |  | 58.87
| 合计 |  | 元 |  |  |  | 185.37
| 单价 |  | 元 |  |  |  | 712.96
工程单价计算表
单价编号：500109001042 | [5 empty] | 定额单位： |  | 100m3
施工方法：1.装、运、卸、空回。
序号 | 名称 | 型号规格 | 计量单位 | 数量 | 单价（元） |  | 合价（元）
一 | 直接费 |  | 元 |  |  |  | 245.45
（一） | 基本直接费 |  | 元 |  |  |  | 234.88
1 | 人工费 |  | 元 |  |  |  | 28.16
| 初级工 |  | 工时 | 4.53997 | 4.64 |  | 21.07
| 工长 |  | 工时 | 0.47 | 9.27 |  | 4.36
| 中级工 |  | 工时 | 0.37595 | 7.28 |  | 2.74
2 | 材料费 |  | 元 |  |  |  | 158.72
| 砌筑 砂浆M7.5 |  | m3 | 1.03 | 144.88 |  | 149.23
| 水 |  | m3 | 1.5 | 3.98 |  | 5.97
| 其他材料费 |  | 元 | 3.103928 | 1.00 |  | 3.10
| 零星材料费 |  | 元 | 0.42163 | 1.00 |  | 0.42
3 | 机械费 |  | 元 |  |  |  | 48.00
| 风(砂)水枪 6m3/min |  | 台时 | 0.18 | 219.42 |  | 39.50
| 振捣器 插入式 1.1kw |  | 台时 | 0.4776 | 2.09 |  | 1.00
| 机动翻斗车 1t |  | 台时 | 0.264195 | 16.15 |  | 4.27
| 其他机械费 |  | 元 | 3.239504 | 1.00 |  | 3.24
（二） | 其他直接费 |  | 元 | 4.5% |  |  | 10.57
二 | 间接费 |  | 元 | 8.5% |  |  | 20.87
三 | 利润 |  | 元 | 7% |  |  | 18.64
四 | 材料补差 |  | 元 |  |  |  | 266.13
| 砌筑 砂浆M7.5 |  | m3 | 1.03 | 252.30 |  | 259.87
| 其他材料费 |  | % | 0.02 | 25986.90 |  | 5.20
| 零星材料费 |  | % | 0.05 | 100.66 |  | 0.05
| 机动翻斗车 1t |  | 台时 | 0.264195 | 3.81 |  | 1.01
五 | 税金 |  | 元 | 9% |  |  | 49.60
| 合计 |  | 元 |  |  |  | 450.52
| 单价 |  | 元 |  |  |  | 600.69
工程单价计算表
单价编号：500105006002 | [5 empty] | 定额单位： |  | 100m3砌体
施工方法：
序号 | 名称 | 型号规格 | 计量单位 | 数量 | 单价（元） |  | 合价（元）
一 | 直接费 |  | 元 |  |  |  | 418.49
（一） | 基本直接费 |  | 元 |  |  |  | 400.47
1 | 人工费 |  | 元 |  |  |  | 76.88
| 工长 |  | 工时 | 0.134 | 9.27 |  | 1.24
| 中级工 |  | 工时 | 5.355 | 7.28 |  | 38.98
| 初级工 |  | 工时 | 7.899 | 4.64 |  | 36.65
2 | 材料费 |  | 元 |  |  |  | 321.39
| 砂浆 | M10 | m3 | 0.247 | 381.00 |  | 94.11
| 砖 |  | 千块 | 0.52 | 434.00 |  | 225.68
| 其他材料费 |  | 元 | 1.598935 | 1.00 |  | 1.60
3 | 机械费 |  | 元 |  |  |  | 2.21
| 胶轮车 |  | 台时 | 1.2904 | 0.82 |  | 1.06
| 混凝土搅拌机 0.4m3 |  | 台时 | 0.0447 | 25.74 |  | 1.15
（二） | 其他直接费 |  | 元 | 4.5% |  |  | 18.02
二 | 间接费 |  | 元 | 10.5% |  |  | 35.57
三 | 利润 |  | 元 | 7% |  |  | 31.78
四 | 材料补差 |  | 元
五 | 税金 |  | 元 | 9% |  |  | 43.73
| 合计 |  | 元 |  |  |  | 481.91
| 单价 |  | 元 |  |  |  | 529.57
工程单价计算表
单价编号：500105001001 | [5 empty] | 定额单位： |  | 100m3
施工方法：1.选石、修石、砌筑、填缝、找平。
序号 | 名称 | 型号规格 | 计量单位 | 数量 | 单价（元） |  | 合价（元）
一 | 直接费 |  | 元 |  |  |  | 118.09
（一） | 基本直接费 |  | 元 |  |  |  | 113.00
1 | 人工费 |  | 元 |  |  |  | 30.35
| 工长 |  | 工时 | 0.11 | 9.27 |  | 1.02
| 中级工 |  | 工时 | 1.65 | 7.28 |  | 12.01
| 初级工 |  | 工时 | 3.732 | 4.64 |  | 17.32
2 | 材料费 |  | 元 |  |  |  | 82.01
| 块石 |  | m3 | 1.16 | 70.00 |  | 81.20
| 其他材料费 |  | 元 | 0.812 | 1.00 |  | 0.81
3 | 机械费 |  | 元 |  |  |  | 0.64
| 胶轮车 |  | 台时 | 0.783 | 0.82 |  | 0.64
（二） | 其他直接费 |  | 元 | 4.5% |  |  | 5.09
二 | 间接费 |  | 元 | 10.5% |  |  | 12.40
三 | 利润 |  | 元 | 7% |  |  | 9.13
四 | 材料补差 |  | 元 |  |  |  | 97.89
| 块石 |  | m3 | 1.16 | 83.55 |  | 96.92
| 其他材料费 |  | % | 0.01 | 9691.80 |  | 0.97
五 | 税金 |  | 元 | 9% |  |  | 21.38
| 合计 |  | 元 |  |  |  | 7378.37
| 单价 |  | 元 |  |  |  | 258.89
工程单价计算表
单价编号：500103007010 | [5 empty] | 定额单位： |  | 100m3
施工方法：1.修坡 压实
序号 | 名称 | 型号规格 | 计量单位 | 数量 | 单价（元） |  | 合价（元）
一 | 直接费 |  | 元 |  |  |  | 109.37
（一） | 基本直接费 |  | 元 |  |  |  | 104.66
1 | 人工费 |  | 元 |  |  |  | 21.74
| 工长 |  | 工时 | 0.092 | 9.27 |  | 0.85
| 初级工 |  | 工时 | 4.502 | 4.64 |  | 20.89
2 | 材料费 |  | 元 |  |  |  | 82.92
| 碎石 |  | m3 | 1.15 | 70.00 |  | 80.50
| 其他材料费 |  | 元 | 2.415 | 1.00 |  | 2.42
3 | 机械费 |  | 元
（二） | 其他直接费 |  | 元 | 4.5% |  |  | 4.71
二 | 间接费 |  | 元 | 10.5% |  |  | 11.48
三 | 利润 |  | 元 | 7% |  |  | 8.46
四 | 材料补差 |  | 元 |  |  |  | 116.08
| 其他材料费 |  | % | 0.03 | 11270.00 |  | 3.38
| 碎石 |  | m3 | 1.15 | 98.00 |  | 112.70
五 | 税金 |  | 元 | 9% |  |  | 22.09
| 合计 |  | 元 |  |  |  | 12036.60
| 单价 |  | 元 |  |  |  | 267.48
工程单价计算表
单价编号：500109009002 | [5 empty] | 定额单位： |  | 100m2
施工方法：
序号 | 名称 | 型号规格 | 计量单位 | 数量 | 单价（元） |  | 合价（元）
一 | 直接费 |  | 元 |  |  |  | 60.00
（一） | 基本直接费 |  | 元 |  |  |  | 60.00
1 | 人工费 |  | 元
2 | 材料费 |  | 元 |  |  |  | 60.00
| 闭孔泡沫板 |  | 100m2 | 0.01 | 6000.00 |  | 60.00
3 | 机械费 |  | 元
（二） | 其他直接费 |  | 元 | 4.5%
二 | 间接费 |  | 元 | 8.5%
三 | 利润 |  | 元 | 7%
四 | 材料补差 |  | 元
五 | 税金 |  | 元 | 9%
| 合计 |  | 元 |  |  |  | 15600.00
| 单价 |  | 元 |  |  |  | 60.00
工程单价计算表
单价编号：500110001022 | [5 empty] | 定额单位： |  | 100m2
施工方法：1.预埋铁件制作、模板运输；模板安装、拆除、除灰、刷脱模剂、维修、倒仓，拉筋割断。
序号 | 名称 | 型号规格 | 计量单位 | 数量 | 单价（元） |  | 合价（元）
一 | 直接费 |  | 元 |  |  |  | 27.43
（一） | 基本直接费 |  | 元 |  |  |  | 26.25
1 | 人工费 |  | 元 |  |  |  | 13.13
| 工长 |  | 工时 | 0.142 | 9.27 |  | 1.32
| 高级工 |  | 工时 | 0.48 | 8.57 |  | 4.11
| 中级工 |  | 工时 | 0.812 | 7.28 |  | 5.91
| 初级工 |  | 工时 | 0.386 | 4.64 |  | 1.79
2 | 材料费 |  | 元 |  |  |  | 7.46
| 预制混凝土柱 |  | m3 | 0.0028 | 571.00 |  | 1.60
| 铁件及预埋铁件 |  | kg | 1.2168 | 4.60 |  | 5.60
| 电焊条 |  | kg | 0.0198 | 5.98 |  | 0.12
| 其他材料费 |  | 元 | 0.14629 | 1.00 |  | 0.15
3 | 机械费 |  | 元 |  |  |  | 5.66
| 电焊机 交流 25kVA |  | 台时 | 0.02 | 13.13 |  | 0.26
| 汽车起重机 5t |  | 台时 | 0.085 | 60.32 |  | 5.13
| 其他机械费 |  | 元 | 0.26949 | 1.00 |  | 0.27
（二） | 其他直接费 |  | 元 | 4.5% |  |  | 1.18
二 | 间接费 |  | 元 | 7% |  |  | 1.92
三 | 利润 |  | 元 | 7% |  |  | 2.05
四 | 材料补差 |  | 元 |  |  |  | 1.98
| 其他机械费 |  | % | 0.05 | 189.04 |  | 0.09
| 汽车起重机 5t |  | 台时 | 0.085 | 22.24 |  | 1.89
五 | 税金 |  | 元 | 9% |  |  | 3.01
| 合计 |  | 元 |  |  |  | 23759.03
| 单价 |  | 元 |  |  |  | 36.39
工程单价计算表
单价编号：AB022 | [5 empty] | 定额单位： |  | 1km
施工方法：
序号 | 名称 | 型号规格 | 计量单位 | 数量 | 单价（元） |  | 合价（元）
一 | 直接费 |  | 元 |  |  |  | 289.80
（一） | 基本直接费 |  | 元 |  |  |  | 277.32
1 | 人工费 |  | 元 |  |  |  | 12.26
| 初级工 |  | 工时 | 0.4673 | 4.64 |  | 2.17
| 高级工 |  | 工时 | 0.5884 | 8.57 |  | 5.04
| 中级工 |  | 工时 | 0.6057 | 7.28 |  | 4.41
| 工长 |  | 工时 | 0.0692 | 9.27 |  | 0.64
2 | 材料费 |  | 元 |  |  |  | 264.84
| 丙酮 |  | kg | 0.13387 | 7.51 |  | 1.01
| 黏结剂 |  | kg | 0.01555 | 2.88 |  | 0.04
| 砂布 |  | 张 | 0.086 | 2.00 |  | 0.17
| 硬塑料管 | DN300 | m | 1.03 | 250.90 |  | 258.43
| 其他材料费 |  | 元 | 5.192983 | 1.00 |  | 5.19
3 | 机械费 |  | 元 |  |  |  | 0.22
| 试压泵 2.5MPa |  | 台时 | 0.0126 | 11.75 |  | 0.15
| 圆盘锯 |  | 台时 | 0.00252 | 25.05 |  | 0.06
| 其他机械费 |  | 元 | 0.006335 | 1.00 |  | 0.01
（二） | 其他直接费 |  | 元 | 4.5% |  |  | 12.48
二 | 间接费 |  | 元 | 7.25% |  |  | 24.63
三 | 利润 |  | 元 | 7% |  |  | 22.01
四 | 材料补差 |  | 元
五 | 税金 |  | 元 | 9% |  |  | 30.28
| 合计 |  | 元 |  |  |  | 12835.20
| 单价 |  | 元 |  |  |  | 366.72
工程单价计算表
单价编号：500101002017 | [5 empty] | 定额单位： |  | 100m3
施工方法：1.挖松、堆放。
序号 | 名称 | 型号规格 | 计量单位 | 数量 | 单价（元） |  | 合价（元）
一 | 直接费 |  | 元 |  |  |  | 1.47
（一） | 基本直接费 |  | 元 |  |  |  | 1.41
1 | 人工费 |  | 元 |  |  |  | 0.19
| 初级工 |  | 工时 | 0.041 | 4.64 |  | 0.19
2 | 材料费 |  | 元 |  |  |  | 0.07
| 零星材料费 |  | 元 | 0.06712 | 1.00 |  | 0.07
3 | 机械费 |  | 元 |  |  |  | 1.15
| 单斗挖掘机 液压 1m3 |  | 台时 | 0.0095 | 121.28 |  | 1.15
（二） | 其他直接费 |  | 元 | 4.5% |  |  | 0.06
二 | 间接费 |  | 元 | 5% |  |  | 0.07
三 | 利润 |  | 元 | 7% |  |  | 0.11
四 | 材料补差 |  | 元 |  |  |  | 0.38
| 零星材料费 |  | % | 0.05 | 35.95 |  | 0.02
| 单斗挖掘机 液压 1m3 |  | 台时 | 0.0095 | 37.85 |  | 0.36
五 | 税金 |  | 元 | 9% |  |  | 0.18
| 合计 |  | 元 |  |  |  | 1481.47
| 单价 |  | 元 |  |  |  | 2.21
工程单价计算表
单价编号：500103001025 | [5 empty] | 定额单位： |  | 100m3100m3实方
施工方法：1.铲装 运输 卸除 空回 转向 土场道路平整 洒水 卸土推平等 2.推平 刨毛 压实 削坡 洒水 补边夯 辅助工作
序号 | 名称 | 型号规格 | 计量单位 | 数量 | 单价（元） |  | 合价（元）
一 | 直接费 |  | 元 |  |  |  | 5.14
（一） | 基本直接费 |  | 元 |  |  |  | 4.91
1 | 人工费 |  | 元 |  |  |  | 0.86
| 初级工 |  | 工时 | 0.185 | 4.64 |  | 0.86
2 | 材料费 |  | 元 |  |  |  | 0.44
| 零星材料费 |  | 元 | 0.44529 | 1.00 |  | 0.45
3 | 机械费 |  | 元 |  |  |  | 3.61
| 推土机 59kw |  | 台时 | 0.0019 | 64.58 |  | 0.12
| 拖拉机 履带式 74kw |  | 台时 | 0.0347 | 66.59 |  | 2.31
| 铲运机 拖式 6-8m3 |  | 台时 | 0.0196 | 15.15 |  | 0.30
| 推土机 74kw |  | 台时 | 0.005 | 87.77 |  | 0.44
| 刨毛机 |  | 台时 | 0.005 | 49.47 |  | 0.25
| 蛙式夯实机 2.8kw |  | 台时 | 0.01 | 17.79 |  | 0.18
| 其他机械费 |  | 元 | 0.018697 | 1.00 |  | 0.02
（二） | 其他直接费 |  | 元 | 4.5% |  |  | 0.22
二 | 间接费 |  | 元 | 5% |  |  | 0.26
三 | 利润 |  | 元 | 7% |  |  | 0.38
四 | 材料补差 |  | 元 |  |  |  | 1.27
| 零星材料费 |  | % | 0.1 | 53.34 |  | 0.05
| 零星材料费 |  | % | 0.1 | 60.83 |  | 0.06
| 推土机 59kw |  | 台时 | 0.0019 | 21.33 |  | 0.04
| 拖拉机 履带式 74kw |  | 台时 | 0.0347 | 25.15 |  | 0.87
| 推土机 74kw |  | 台时 | 0.005 | 26.93 |  | 0.13
| 刨毛机 |  | 台时 | 0.005 | 18.79 |  | 0.09
| 其他机械费 |  | % | 0.01 | 60.83 |  | 0.01
五 | 税金 |  | 元 | 9% |  |  | 0.64
| 合计 |  | 元 |  |  |  | 1894.43
| 单价 |  | 元 |  |  |  | 7.69
工程单价计算表
单价编号：500101002018 | [5 empty] | 定额单位： |  | 100m3
施工方法：1.挖松、堆放。 2.铲装、运送、卸除、空回、转向、土扬道路平整、洒水、卸土推平等。
序号 | 名称 | 型号规格 | 计量单位 | 数量 | 单价（元） |  | 合价（元）
一 | 直接费 |  | 元 |  |  |  | 7.61
（一） | 基本直接费 |  | 元 |  |  |  | 7.28
1 | 人工费 |  | 元 |  |  |  | 0.65
| 初级工 |  | 工时 | 0.14 | 4.64 |  | 0.65
2 | 材料费 |  | 元 |  |  |  | 0.60
| 零星材料费 |  | 元 | 0.60649 | 1.00 |  | 0.61
3 | 机械费 |  | 元 |  |  |  | 6.03
| 单斗挖掘机 液压 1m3 |  | 台时 | 0.0086 | 121.28 |  | 1.04
| 推土机 55kw |  | 台时 | 0.0079 | 59.32 |  | 0.47
| 拖拉机 履带式 55kw |  | 台时 | 0.0794 | 47.36 |  | 3.76
| 铲运机 拖式 2.75m3 |  | 台时 | 0.0794 | 9.57 |  | 0.76
（二） | 其他直接费 |  | 元 | 4.5% |  |  | 0.33
二 | 间接费 |  | 元 | 5% |  |  | 0.38
三 | 利润 |  | 元 | 7% |  |  | 0.56
四 | 材料补差 |  | 元 |  |  |  | 2.16
| 零星材料费 |  | % | 0.05 | 32.55 |  | 0.02
| 零星材料费 |  | % | 0.1 | 165.05 |  | 0.17
| 单斗挖掘机 液压 1m3 |  | 台时 | 0.0086 | 37.85 |  | 0.33
| 推土机 55kw |  | 台时 | 0.0079 | 20.07 |  | 0.16
| 拖拉机 履带式 55kw |  | 台时 | 0.0794 | 18.79 |  | 1.49
五 | 税金 |  | 元 | 9% |  |  | 0.97
| 合计 |  | 元 |  |  |  | 2102.40
| 单价 |  | 元 |  |  |  | 11.68
工程单价计算表
单价编号：500109001046 | [5 empty] | 定额单位： |  | 100m3
施工方法：1.装、运、卸、空回。
序号 | 名称 | 型号规格 | 计量单位 | 数量 | 单价（元） |  | 合价（元）
一 | 直接费 |  | 元 |  |  |  | 245.45
（一） | 基本直接费 |  | 元 |  |  |  | 234.88
1 | 人工费 |  | 元 |  |  |  | 28.16
| 初级工 |  | 工时 | 4.53997 | 4.64 |  | 21.07
| 工长 |  | 工时 | 0.47 | 9.27 |  | 4.36
| 中级工 |  | 工时 | 0.37595 | 7.28 |  | 2.74
2 | 材料费 |  | 元 |  |  |  | 158.72
| 砌筑 砂浆M7.5 |  | m3 | 1.03 | 144.88 |  | 149.23
| 水 |  | m3 | 1.5 | 3.98 |  | 5.97
| 其他材料费 |  | 元 | 3.103928 | 1.00 |  | 3.10
| 零星材料费 |  | 元 | 0.42163 | 1.00 |  | 0.42
3 | 机械费 |  | 元 |  |  |  | 48.00
| 风(砂)水枪 6m3/min |  | 台时 | 0.18 | 219.42 |  | 39.50
| 振捣器 插入式 1.1kw |  | 台时 | 0.4776 | 2.09 |  | 1.00
| 机动翻斗车 1t |  | 台时 | 0.264195 | 16.15 |  | 4.27
| 其他机械费 |  | 元 | 3.239504 | 1.00 |  | 3.24
（二） | 其他直接费 |  | 元 | 4.5% |  |  | 10.57
二 | 间接费 |  | 元 | 8.5% |  |  | 20.87
三 | 利润 |  | 元 | 7% |  |  | 18.64
四 | 材料补差 |  | 元 |  |  |  | 266.13
| 砌筑 砂浆M7.5 |  | m3 | 1.03 | 252.30 |  | 259.87
| 其他材料费 |  | % | 0.02 | 25986.90 |  | 5.20
| 零星材料费 |  | % | 0.05 | 100.66 |  | 0.05
| 机动翻斗车 1t |  | 台时 | 0.264195 | 3.81 |  | 1.01
五 | 税金 |  | 元 | 9% |  |  | 49.60
| 合计 |  | 元 |  |  |  | 3453.97
| 单价 |  | 元 |  |  |  | 600.69
工程单价计算表
单价编号：500105003003 | [5 empty] | 定额单位： |  | 100m3
施工方法：1.选石、修石、冲洗、拌浆、砌石、勾缝。
序号 | 名称 | 型号规格 | 计量单位 | 数量 | 单价（元） |  | 合价（元）
一 | 直接费 |  | 元 |  |  |  | 187.24
（一） | 基本直接费 |  | 元 |  |  |  | 179.18
1 | 人工费 |  | 元 |  |  |  | 47.05
| 工长 |  | 工时 | 0.162 | 9.27 |  | 1.50
| 中级工 |  | 工时 | 3.295 | 7.28 |  | 23.99
| 初级工 |  | 工时 | 4.646 | 4.64 |  | 21.56
2 | 材料费 |  | 元 |  |  |  | 129.74
| 块石 |  | m3 | 1.08 | 70.00 |  | 75.60
| 砌筑 砂浆M10 | M10 | m3 | 0.344 | 155.51 |  | 53.50
| 其他材料费 |  | 元 | 0.645477 | 1.00 |  | 0.65
3 | 机械费 |  | 元 |  |  |  | 2.39
| 胶轮车 |  | 台时 | 1.5649 | 0.82 |  | 1.28
| 灰浆搅拌机 |  | 台时 | 0.0619 | 17.90 |  | 1.11
（二） | 其他直接费 |  | 元 | 4.5% |  |  | 8.06
二 | 间接费 |  | 元 | 10.5% |  |  | 19.66
三 | 利润 |  | 元 | 7% |  |  | 14.48
四 | 材料补差 |  | 元 |  |  |  | 179.50
| 块石 |  | m3 | 1.08 | 83.55 |  | 90.23
| 砌筑 砂浆M10 | M10 | m3 | 0.344 | 256.89 |  | 88.37
| 其他材料费 |  | % | 0.005 | 17860.42 |  | 0.89
五 | 税金 |  | 元 | 9% |  |  | 36.08
| 合计 |  | 元 |  |  |  | 146093.21
| 单价 |  | 元 |  |  |  | 436.96
工程单价计算表
单价编号：500109009003 | [5 empty] | 定额单位： |  | 100m2
施工方法：
序号 | 名称 | 型号规格 | 计量单位 | 数量 | 单价（元） |  | 合价（元）
一 | 直接费 |  | 元 |  |  |  | 60.00
（一） | 基本直接费 |  | 元 |  |  |  | 60.00
1 | 人工费 |  | 元
2 | 材料费 |  | 元 |  |  |  | 60.00
| 闭孔泡沫板 |  | 100m2 | 0.01 | 6000.00 |  | 60.00
3 | 机械费 |  | 元
（二） | 其他直接费 |  | 元 | 4.5%
二 | 间接费 |  | 元 | 8.5%
三 | 利润 |  | 元 | 7%
四 | 材料补差 |  | 元
五 | 税金 |  | 元 | 9%
| 合计 |  | 元 |  |  |  | 1392.00
| 单价 |  | 元 |  |  |  | 60.00
工程单价计算表
单价编号：500110001023 | [5 empty] | 定额单位： |  | 100m2
施工方法：1.预埋铁件制作、模板运输；模板安装、拆除、除灰、刷脱模剂、维修、倒仓，拉筋割断。
序号 | 名称 | 型号规格 | 计量单位 | 数量 | 单价（元） |  | 合价（元）
一 | 直接费 |  | 元 |  |  |  | 27.43
（一） | 基本直接费 |  | 元 |  |  |  | 26.25
1 | 人工费 |  | 元 |  |  |  | 13.13
| 工长 |  | 工时 | 0.142 | 9.27 |  | 1.32
| 高级工 |  | 工时 | 0.48 | 8.57 |  | 4.11
| 中级工 |  | 工时 | 0.812 | 7.28 |  | 5.91
| 初级工 |  | 工时 | 0.386 | 4.64 |  | 1.79
2 | 材料费 |  | 元 |  |  |  | 7.46
| 预制混凝土柱 |  | m3 | 0.0028 | 571.00 |  | 1.60
| 铁件及预埋铁件 |  | kg | 1.2168 | 4.60 |  | 5.60
| 电焊条 |  | kg | 0.0198 | 5.98 |  | 0.12
| 其他材料费 |  | 元 | 0.14629 | 1.00 |  | 0.15
3 | 机械费 |  | 元 |  |  |  | 5.66
| 电焊机 交流 25kVA |  | 台时 | 0.02 | 13.13 |  | 0.26
| 汽车起重机 5t |  | 台时 | 0.085 | 60.32 |  | 5.13
| 其他机械费 |  | 元 | 0.26949 | 1.00 |  | 0.27
（二） | 其他直接费 |  | 元 | 4.5% |  |  | 1.18
二 | 间接费 |  | 元 | 7% |  |  | 1.92
三 | 利润 |  | 元 | 7% |  |  | 2.05
四 | 材料补差 |  | 元 |  |  |  | 1.98
| 其他机械费 |  | % | 0.05 | 189.04 |  | 0.09
| 汽车起重机 5t |  | 台时 | 0.085 | 22.24 |  | 1.89
五 | 税金 |  | 元 | 9% |  |  | 3.01
| 合计 |  | 元 |  |  |  | 523.29
| 单价 |  | 元 |  |  |  | 36.39