## 工程量清单
潜山市2023年痘姆乡红星村村组路亮化工程一期 工程量清单
序号 | 项目名称 | 单位 | 数量 | 单价（元） | 合价（元） | 备注
一 | 土方及亮化工程一期 |  |  |  | 516728.376 | 单价承包
1 | 挖基坑土方 | m3 | 240 | 11.82 | 2836.8 | 1、人机配合挖土方，扫障 2、开挖尺寸1m×1m×0.8m
2 | 土方回填夯实 | m3 | 175.2 | 11.53 | 2020.056 | 1、填方材料品种：素土 2、密实度：满足规范要求
3 | 余方弃置 | m3 | 64.8 | 14.9 | 965.52 | 1、运距施工方自行考虑 2、废弃料品：综合考虑
4 | 灯脚浇筑 | 个 | 300 | 150.27 | 45081 | 1、C20混凝土基础，含模板制安 2、灯脚浇筑0.6*0.6*0.6米
5 | 太阳能路灯 | 盏 | 300 | 1552.75 | 465825 | 太阳能照明灯 1、 名称： LED太阳能路灯 2、 灯杆材质、高度： 热镀锌管H=6m， 上口60、下口140、 壁厚2.3mm 3、 灯架形式及臂长： 臂长1. 2m 4、 太阳能板： 80瓦单晶光伏板， 金太阳认证，转化率≥17%，寿命20年以上， 5、 质保期限：质保五年（损坏部件只换不修） 6、 灯具光源芯片为进口飞利浦高亮60w芯片，60A锂电池，工作电压3.2v、寿命5万小时以上。 7、 一灯一控，每日照明6∽8小时， 连续阴雨5-7日不受影响 8、 含所有配件、 组件、按装等
二 | 其他工程 |  |  |  | 5000 | 总价承包
1 | 临时工程(含二次运输、施工道路、用电等) | 项 | 1 | 5000 | 5000
| 合计（一+二） |  |  |  | 521728.376
说明：1、工程量单价和总价中含施工、安装、试验和试运行等所有工序工作费用，包含利润、税金以及由承包人承担的义务、责任和风险所发生的一切费用； 2、清单中未列项目，认为价款已含在相近的细目中；