## 工程量清单
源潭镇三妙居委会村组路灯亮化工程
序号 | 项目名称 | 单位 | 数量 | 单价（元） | 合价（元） | 备注
一 | 土方及亮化工程 |  |  |  | 227180.1144 | 单价承包
1 | 挖一般土方 | m3 | 98.4 | 11.89 | 1169.976 | 1、人机配合挖土方 2、开挖尺寸1m×1m×0.8m
2 | 土方回填夯实 | m3 | 71.832 | 13.85 | 994.8732 | 1、填方材料品种：素土 2、密实度：规范要求
3 | 余方弃置 | m3 | 26.568 | 13.9 | 369.2952 | 1、运距施工方自行考虑 2、废弃料品：三类土
4 | 灯脚浇筑 | 个 | 123 | 154.54 | 19008.42 | 1、C20混凝土基础模板制安 2、灯脚浇筑0.6m*0.6m*0.6m
5 | 太阳能路灯 | 盏 | 123 | 1671.85 | 205637.55 | 1、规格型号：太阳能电池组件功率≥80Wp； 2、规格型号：LED路灯光源功率≥60W；灯具外壳采用铝型材或高压压铸铝外壳 3、规格：锂电智能储控单元容量：≥60Ah 4、规格型号：灯杆高度7米,灯杆材质为Q235碳钢； 5、灯杆：灯杆采用圆锥单弯臂灯杆，上口径：60mm，下口径140mm；灯杆壁厚≥2.5mm，灯杆底盘厚度为8mm。 6、要求安装垂直端正，无歪斜； 7、灯具详见技术参数。
二 | 其他工程 |  |  |  | 1000 | 总价承包
1 | 临时工程（包括但不限于临时道路修建、养护与拆除；临时占地；临时供电设施架设、维护与拆除；施工降排水；施工围堰；导流工程；二次运输等） | 项 | 1 | 1000 | 1000
| 合计（一+二） |  |  |  | 228180.1144
说明：1、工程量单价和总价中含施工、安装、试验和试运行等所有工序工作费用，包含利润、税金以及由承包人承担的义务、责任和风险所发生的一切费用； 2、清单中未列项目，认为价款已含在相近的细目中；